## LISTAS
Codigo | Tipo | Medida | Material | Dimensões |  | Área (m²)
|  |  |  | B (m) | H (m)
P1 | Porta | Un. | Alumínio Fosco | 0.8 | 2.1 | 1.68
P2 | Porta | Un. | Especial Acústica. PU | 2 | 2.1 | 4.2
P3 | Porta | Un. | Especial Acústica. PU | 0.8 | 2.1 | 1.68
P4 | Porta | Un. | Especial Acústica. PU | 1.4 | 2.56 | 3.584
P5 | Porta | Un. | Alumínio/Vidro | 4.7 | 3.25 | 15.275
P6 | Porta | Un. | Alumínio/Vidro | 3.45 | 2.85 | 9.8325
J1 | Janela | Un. | Alumínio/Vidro | 3 | 0.5 | 1.5
J2 | Janela | Un. | Alumínio/Vidro | 2.93 | 0.5 | 1.465
J3 | Janela | Un. | Alumínio/Vidro | 2.89 | 0.5 | 1.445
J4 | Janela | Un. | Alumínio/Vidro | 2.69 | 0.5 | 1.345
J5 | Janela | Un. | Alumínio/Vidro | 1.885 | 0.5 | 0.9425
J6 | Janela | Un. | Alumínio/Vidro | 1.65 | 0.5 | 0.825
Tipo de vedação | Comprimento (m) | Pé direito (m)
Alvenaria 1 | 65.62 | 3
Alvenaria 2 | 14.03 | 3
Alvenaria 3 | 102.1 | 3
Alvenaria 4 | 24.57 | 3
Alvenaria 5 | 23.9 | 3.3
Alvenaria 6 | 99.61 | 3
Alvenaria 7 | 40.94 | 3
Alvenaria 8 | 51.67 | 3
Alvenaria 9 | 87.6 | 3
Alvenaria 10 | 9.15 | 3
Alvenaria 11 | 183.9 | 1.1
Alvenaria 12 | 14.09 | 3
Alvenaria 13 | 31.65 | 1.1
Alvenaria 14 | 109 | 1.1

## QD. ESQ
[8 empty] | EDIFICAÇÃO | EDIFICAÇÃO EXEMPLO
[8 empty] | CLIENTE | A PREENCHER
[8 empty] | TIPO | LISTA DE ESQUADRIAS | REVISÃO | R00_20220806
[8 empty] | DATA | 20/07/2022 | ÁREA (m²) | 1000
[8 empty] | EQUIPE | ENG. WANDERLEI M. P. JUNIOR; Pri | OBS.
CÓD | TIPO | Material | MEDIDA |  |  | Peitoril
|  |  | B (m) | H (m) | Área (m²) | Existência? | Comprimento
P1 | Porta | Alumínio Fosco | 0.8 | 2.1 | 1.68 | Não | 0
P2 | Porta | Especial Acústica. PU | 2 | 2.1 | 4.2 | Não | 0
J1 | Janela | Alumínio/Vidro | 3 | 0.5 | 1.5 | Sim | 3
J2 | Janela | Alumínio/Vidro | 2.93 | 0.5 | 1.465 | Sim | 2.93
Para colocar novas esquadrias add linhas abaixo da linha 12

## LEVTO ESQ
[9 empty] | EDIFICAÇÃO | EDIFICAÇÃO EXEMPLO SOMASE GPEE
[9 empty] | CLIENTE | DISCENTES GPEE
[9 empty] | TIPO | LEVTO DE ESQUADRIAS / RESUMO | REVISÃO | R00_20220806
[9 empty] | DATA | 20/07/2022 | ÁREA (m²) | 1000
[9 empty] | EQUIPE | ENG. WANDERLEI MALAQUIAS PEREIRA JUNIOR | ÁREA (m²)
LOCAL | PAVTO | ESQUADRIA | TIPO MATERIAL | B (m) | H (m) | ÁREA (m²) | QUANT. | TOTAL (m²)
WC 1 | 1 | P1 | Alumínio Fosco | 0.8 | 2.1 | 1.68 | 1 | 1.68
WC 2 | 1 | P3 | Especial Acústica. PU | 0.8 | 2.1 | 1.68 | 1 | 1.68
WC 3 | 1 | P4 | Especial Acústica. PU | 1.4 | 2.56 | 3.584 | 1 | 3.584
WC 4 | 1 | J1 | Alumínio/Vidro | 3 | 0.5 | 1.5 | 1 | 1.5
Para colocar novas esquadrias add linhas abaixo da linha 12
[9 empty] | ITEM | DESCRIÇÃO | CÓD. | QUANT. | UNIDADE
[9 empty] | 1 | Maxim ar | J1 | 1 | un.
Para fazer novos resumos empregar a função SOMASE() no tipo desejado

## LEVTO ALV
[19 empty] | EDIFICAÇÃO | EDIFICAÇÃO EXEMPLO SOMASE GPEE
[19 empty] | CLIENTE | DISCENTES GPEE
[19 empty] | TIPO | LEVTO DE ALVENARIA / RESUMO | REVISÃO | R00_20220806
[19 empty] | DATA | 20/07/2022 | ÁREA (m²) | 1000
[19 empty] | EQUIPE | ENG. WANDERLEI MALAQUIAS PEREIRA JUNIOR | ÁREA (m²)
PAVTO | COD. ALV | TIPO MATERIAL | Comprimento (m) | Pé direito (m) | ÁREA BRUTA (m²) | QUANT. | Porta |  |  |  | DESC PORTA | Janela |  |  |  | DESC JANELA | ÁREA DESC. (m2) | ÁREA LIQ. (m²)
[7 empty] | Quant | Porta | Quant | Porta |  | Quant | Janela | Quant | Janela
1 | Alvenaria 1 | ALV CONCRETO | 65.62 | 3 | 196.86 | 1 | 1 | P1 | 1 | P2 | 5.88 | 1 | J1 | 1 | J2 | 1.5 | 7.38 | 189.48
1 | Alvenaria 2 | TIJOLO | 14.03 | 3 | 42.09 | 2 | 1 | P3 | 1 | P2 | 5.88 | [5 empty] | 5.88 | 78.3
1 | Alvenaria 3 |  | 102.1 | 3 | 306.3 | 4 | [10 empty] | 0 | 1225.2
1 | Alvenaria 4 |  | 24.57 | 3 | 73.71 | 5 | [10 empty] | 0 | 368.55
[19 empty] | ITEM | DESCRIÇÃO | CÓD. | QUANT.
[19 empty] | 1 | Maxim ar | J2 | 0

## LEVTO FACHADA
[6 empty] | EDIFICAÇÃO | EDIFICAÇÃO EXEMPLO SOMASE GPEE
[6 empty] | CLIENTE | DISCENTES GPEE
[6 empty] | TIPO | LEVTO DE ALVENARIA / RESUMO | REVISÃO | R00_20220806
[6 empty] | DATA | 20/07/2022 | ÁREA (m²) | 1000
[6 empty] | EQUIPE | ENG. WANDERLEI MALAQUIAS PEREIRA JUNIOR | ÁREA (m²)
Pvto | Tipo | Local | Especificação | Área (m²) | Área total(m²)
Térreo | 1 | Calçada | PASSEIO DE CONCRETO DESEMPENADO ACAB. VASSOURADO C/ JUNTAS PLÁSTICAS A CADA 1,20m | 215.45 | 274.60
Térreo | 1 | Rampa | PASSEIO DE CONCRETO DESEMPENADO ACAB. VASSOURADO C/ JUNTAS PLÁSTICAS A CADA 1,20m | 18.86
Térreo | 1 | Rampa | PASSEIO DE CONCRETO DESEMPENADO ACAB. VASSOURADO C/ JUNTAS PLÁSTICAS A CADA 1,20m | 15.29
Térreo | 1 | Rampa | PASSEIO DE CONCRETO DESEMPENADO ACAB. VASSOURADO C/ JUNTAS PLÁSTICAS A CADA 1,20m | 25.00
[6 empty] | ITEM | DESCRIÇÃO | CÓD. | QUANT.
[6 empty] | 1 | Maxim ar | J2 | #N/A

## LEVTO COBERTURA
[17 empty] | EDIFICAÇÃO | EDIFICAÇÃO EXEMPLO SOMASE GPEE
[17 empty] | CLIENTE | DISCENTES GPEE
[17 empty] | TIPO | LEVTO DE ALVENARIA / RESUMO | REVISÃO | R00_20220806
[17 empty] | DATA | 20/07/2022 | ÁREA (m²) | 1000
[17 empty] | EQUIPE | ENG. WANDERLEI MALAQUIAS PEREIRA JUNIOR | ÁREA (m²)
Pavto | Ambiente | Quantidades | Quantidade de repetição | Quantidade Total | Código de levto | Especificação (telha, rufo, calha e cumeeira) | Material (tipo da telha e zinco para calha e rufo) | Área (m²) | Inclinação (%) | Comprimento Total (m) | Unidade de orçamento - QUANTIDADE | Unidade de orçamento - PERÍMETRO | Unidade de orçamento - ÁREA | Área Total | Perímetro Total | Quantidade Geral
COB | COBERTURA - Reforma | 1 unid. | 1 unid. | 1 unid. | TL01 | TELHA | TELHA METÁLICA | 289.91 | 0.05 |  | m² |  | X | 290.27 | 0 | 0
COB | COBERTURA - Reforma | 1 unid. | 1 unid. | 1 unid. | TL03 | TELHA | TELHA METÁLICA | 35.78 | 0.05 |  | m² |  | X | 35.82 | 0 | 0
COB | COBERTURA - Reforma | 1 unid. | 1 unid. | 1 unid. | CL01 | CALHA | CALHA METÁLICA |  |  | 45.22 | m | X |  | 0 | 45.22 | 0
[17 empty] | ITEM | DESCRIÇÃO | CÓD. | QUANT.
[17 empty] | 1 | Maxim ar | J2 | 0

## LEVTO LO
[5 empty] | EDIFICAÇÃO | EDIFICAÇÃO EXEMPLO SOMASE GPEE
[5 empty] | CLIENTE | DISCENTES GPEE
[5 empty] | TIPO | LEVTO DE LOUÇAS E METAIS / RESUMO | REVISÃO | R00_20220806
[5 empty] | DATA | 20/07/2022 | ÁREA (m²) | 1000
[5 empty] | EQUIPE | ENG. WANDERLEI MALAQUIAS PEREIRA JUNIOR | ÁREA (m²)
LOCAL | PAVTO | LOUÇA | TIPO MATERIAL | QUANT.
WC 1 | 1 | LO 1 | LOUÇA
WC 2 | 1 | LO 2 | METAL
WC 3 | 1 | LO 3 | LOUÇA
WC 4 | 1 | LO 4
[5 empty] | ITEM | DESCRIÇÃO | CÓD. | QUANT.
[5 empty] | 1 | Maxim ar | LO 1 | 0

## ORÇTO
|  |  | EDIFICAÇÃO | EDIFICAÇÃO EXEMPLO PROC GPEE
|  |  | CLIENTE | DISCENTES GPEE
|  |  | TIPO | ORÇAMENTO ANÁLITICO DE CUSTOS |  | REVISÃO | R00_20220806
|  |  | DATA | 20/07/2022 |  | BDI (%) | 25
|  |  | EQUIPE | ENG. WANDERLEI MALAQUIAS PEREIRA JUNIOR |  | CUSTO TOTAL + BDI
|  |  | BD EMPREGADO | GOINFRA JULHO/2022 (DESONERADO) |  | ÁREA (m²) | 1000 | CUB (R$/m²) | 0
|  |  | ITEM | DESCRIÇÃO | CÓDIGO INTERNO | BASE | UNIDADE | QUANTIDADE | CUSTO UNITÁRIO (R$ / UNID.) | CUSTO TOTAL (R$) | INC. TOTAL (%)
|  |  | 01 | [6 empty] | 6 | #DIV/0!
01 |  |  | 01.01 | [6 empty] | 6 | #DIV/0!
| 01.01 |  | 01.01.01 | [6 empty] | 6 | #DIV/0!
|  | 01.01.01 | 01.01.01.01 | [6 empty] | 1 | #DIV/0!
|  | 01.01.01 | 01.01.01.02 | [6 empty] | 2 | #DIV/0!
|  | 01.01.01 | 01.01.01.03 | [6 empty] | 3 | #DIV/0!
|  |  | 02 | [7 empty] | #REF!
02 |  |  | 02.01 | [6 empty] | 0 | #REF!
| 02.01 |  | 02.01.01 | [6 empty] | 0 | #REF!
|  | 02.01.01 | 02.01.01.01 | [6 empty] | 1 | #REF!
|  | 02.01.01 | 02.01.01.02 | [7 empty] | #REF!
|  | 02.01.01 | 02.01.01.03 | [7 empty] | #REF!
|  |  | 03 | Custo total s/ BDI unidade
|  |  | 04 | BDI
|  |  | 05 | Custo total c/ BDI unidade

## BD_GOINFRA_1
22/07/2022 - 10:35
Tabela de Preços: |  | TABELA DE CUSTOS DE OBRAS CIVIS - T175 - JULHO/2022 - SEM DESONERAÇÃO |  |  | Data Base: 01/07/2022
Código auxiliar | Serviço |  |  | Unidade |  | Material | Mão-de-obra |  | Total
164 | SERVIÇOS PRELIMINARES
20000 | SERVIÇOS PRELIMINARES |  |  | S/U |  | 0 | 0 |  | 0
20100 | DEMOLIÇÃO MANUAL - COBERTURA TELHA METÁLICA C/ TRANSP. ATÉ CB. E CARGA |  |  | m2 |  | 0 | 3.24 |  | 3.24
20101 | DEMOLICAO MANUAL COBERTURA TELHA CERAMICA C/ TRANSP. ATÉ CB. E CARGA |  |  | m2 |  | 0 | 5.18 |  | 5.18
20102 | DEMOLICAO MANUAL COBERTURA TELHA FIBROCIMENTO/FIBRA DE VIDRO/SIMILARES C/ TRANSP. ATÉ CB. E CARGA |  |  | m2 |  | 0 | 2.88 |  | 2.88
20103 | DEMOLIÇÃO MANUAL ESTRUTURA EM MADEIRA TELHADO C/ TRANSP. ATÉ CB. E CARGA |  |  | m2 |  | 0 | 14.97 |  | 14.97
20104 | DEMOLIÇÃO MANUAL DE RIPA C/ TRANSP. ATÉ CB. E CARGA |  |  | m2 |  | 0 | 1.15 |  | 1.15
20105 | DEMOLIÇÃO MANUAL FORRO PAULISTA C/TRANSP.ATÉ CB.E CARGA |  |  | m2 |  | 0 | 3.45 |  | 3.45
20106 | REMOÇÃO MANUAL DE JANELA OU PORTAL C/ TRANSP. ATÉ CB. E CARGA |  |  | m2 |  | 0 | 5.76 |  | 5.76
20107 | CORTE/DESTOC./RETIRADA/REATERRO (MANUAIS) DE ÁRVORE GRANDE PORTE ( H = 8 A 10 M / DIÂMETRO TRONCO 60 A 70CM E COPA DE 10 A 13M ) C/TRANSP.ATE CB. E CARGA |  |  | Un |  | 0 | 500.46 |  | 500.46
20108 | DEMOLIÇÃO MANUAL PISO/VIGA DE MAD.C/TRANSPORTE ATE CB. E CARGA |  |  | m2 |  | 0 | 12.96 |  | 12.96
20109 | DEMOLIÇÃO MANUAL DE PISO CIMENT.SOBRE LASTRO CONC.C/TR.ATE CB. E CARGA |  |  | m2 |  | 0 | 13.1 |  | 13.1
20110 | DEMOLIÇÃO MANUAL DE PISO LADRILHO/HIDRAUL.C/TR.ATE CB. E CARGA |  |  | m2 |  | 0 | 8.06 |  | 8.06
20111 | DEMOLIÇÃO MANUAL DE PISO CERÂMICO SOBRE LASTRO CONC.C/TR.CB.E CARGA |  |  | m2 |  | 0 | 8.06 |  | 8.06
20112 | DEMOLIÇÃO MANUAL DE PISO CERÂMICO INCLUSIVE RETIRADA DE CONTRAPISO SOBRE LASTRO CONC.C/TR.CB.E CARGA |  |  | m2 |  | 0 | 15.12 |  | 15.12
20113 | DEMOLIÇÃO MANUAL DE ASSOALHO DE MADEIRA C/TRANSP.ATÉ CB.E CARGA |  |  | m2 |  | 0 | 9.72 |  | 9.72
20115 | DEMOLIÇÃO MANUAL DE REVESTIMENTOS COM AZULEJO C/TRANSP.ATE CB. E CARGA |  |  | m2 |  | 0 | 3.6 |  | 3.6
20116 | DEMOLIÇÃO MANUAL DE LAMBRIL COM APROVEITAMENTO |  |  | m2 |  | 0 | 2.88 |  | 2.88
20117 | DEMOLIÇÃO MANUAL DE REVESTIMENTO C/ARGAMASSA C/TR.ATE CB.E CARGA |  |  | m2 |  | 0 | 4.68 |  | 4.68
20118 | DEMOLIÇÃO MANUAL ALVENARIA TIJOLO S/REAP. C/TR.ATE CB. E CARGA |  |  | m3 |  | 0 | 36 |  | 36
20119 | DEMOLICÃO MANUAL DE ALVENARIA TIJOLO C/REAPROVEITAMENTO |  |  | m3 |  | 0 | 69.12 |  | 69.12
20121 | DEMOLIÇÃO MANUAL EM CONCRETO SIMPLES C/TR.ATE CB.E CARGA (O.C.) |  |  | m3 |  | 0 | 149.75 |  | 149.75
20125 | DEMOLIÇÃO MANUAL DE LAJE PRÉ-MOLDADA C/TR.ATE CB.E CARGA |  |  | m3 |  | 0 | 193.14 |  | 193.14
20126 | DEMOLICÃO MANUAL PISO INTERTRAVADO C/ EMPILHAMENTO |  |  | m2 |  | 0 | 8.06 |  | 8.06
20127 | DEMOLIÇÃO MANUAL DE LAJE CONC. ARMADO C/TR.ATE CB.E CARGA (OC) |  |  | m3 |  | 0 | 214.59 |  | 214.59
20128 | DEMOLIÇÃO MANUAL DE PILAR CONC.ARMADO C/TR.ATE CB.E CARGA(OC) |  |  | m3 |  | 0 | 259.18 |  | 259.18
20129 | DEMOLIÇÃO MANUAL DE VIGA CONC. ARMADO C/TR.ATE CB. E CARGA |  |  | m3 |  | 0 | 287.98 |  | 287.98
20130 | DEMOLIÇÃO MANUAL DE ALAMBRADO - POSTE CONCRETO/TELA/VIGA COM TR. ATE CB. E CARGA |  |  | m |  | 0 | 17.28 |  | 17.28
20131 | DEMOLIÇÃO MANUAL DE FORRO TIPO PACOTE/ESTRUTURA C/TR.ATE CB. E CARGA |  |  | m2 |  | 0 | 4.61 |  | 4.61
20132 | DEMOLIÇÃO MANUAL DE PISO CARPETE C/TRANSP.ATE CB. E CARGA |  |  | m2 |  | 0 | 1.15 |  | 1.15
20133 | DEMOLIÇÃO MANUAL DE PISO VINÍLICO C/TRANSP.ATE CB. E CARGA |  |  | m2 |  | 0 | 4.32 |  | 4.32
20134 | DEMOLIÇÃO MANUAL DE FORRO GESSO C/ TRANSP. ATÉ CB.E CARGA |  |  | m2 |  | 0 | 2.16 |  | 2.16
20135 | DEMOLIÇÃO MANUAL ESTRUT. EM METALON PARA FORRO DE GESSO C/TR.CB E CARGA |  |  | m2 |  | 0.15 | 2.5 |  | 2.65
20136 | DEMOLIÇÃO MANUAL DE CAIBRO E RIPA C/ TRANSP. ATÉ CB. E CARGA |  |  | m2 |  | 0 | 4.15 |  | 4.15
20137 | REMOÇÃO MANUAL DE BACIA SANITÁRIA C/ TRANSP. ATÉ CB. E CARGA |  |  | Un |  | 0 | 3.6 |  | 3.6
20138 | REMOÇÃO MANUAL DE LAVATÓRIO C/ TRANSP. ATÉ CB. E CARGA |  |  | Un |  | 0 | 4.8 |  | 4.8
20139 | DEMOLIÇÃO MANUAL DE BANCADA C/ TRANSP. ATÉ CB. E CARGA |  |  | m2 |  | 0 | 3.6 |  | 3.6
20140 | REMOÇÃO MANUAL DE METAL SANITÁRIO (VÁLVULAS/SIFÃO/REGISTROS/TORNEIRAS/OUTROS) C/ TRANSP. ATÉ CB. E CARGA |  |  | Un |  | 0 | 4.23 |  | 4.23
20141 | REMOÇÃO DE CAIXA DESCARGA EXTERNA C/ TRANSP. ATÉ CB. E CARGA |  |  | Un |  | 0 | 3.6 |  | 3.6
20142 | DEMOLIÇÃO MANUAL DE MEIO FIO COM REAPROVEITAMENTO |  |  | m |  | 0 | 7.68 |  | 7.68
20143 | DEMOLIÇÃO MANUAL MEIO FIO SEM REAPROV.C/TR.ATE CB. E CARGA |  |  | m |  | 0 | 5.76 |  | 5.76
20144 | DEMOLIÇÃO MANUAL DE PAVIM. ASFÁLTICO C/TR.ATE CB. E CARGA |  |  | m2 |  | 0 | 4.49 |  | 4.49
20145 | REMOÇÃO MANUAL DE BACIA TURCA C/ TRANSP. ATÉ CB. E CARGA |  |  | Un |  | 0 | 7.2 |  | 7.2
20146 | REMOÇÃO MANUAL DE MICTÓRIO C/ TRANSP. ATÉ CB. E CARGA |  |  | Un |  | 0 | 4.8 |  | 4.8
20147 | DEMOLIÇÃO MANUAL DE FORRO PVC INCLUSIVE ESTRUTURA DE SUSTENTAÇÃO C/ TRANSP. ATÉ CB. E CARGA |  |  | m2 |  | 0 | 4.18 |  | 4.18
20148 | DEMOLIÇÃO MANUAL DE FORRO PVC (SOMENTE O FORRO) C/ TRANSP. ATÉ CB. E CARGA |  |  | m2 |  | 0 | 2.01 |  | 2.01
20149 | DEMOLIÇÃO MANUAL DE DIVISÓRIA PAINEL PRÉ-FABRIC. C/ REAPROVEITAMENTO |  |  | m2 |  | 0 | 4.89 |  | 4.89
20151 | DEMOLIÇÃO MANUAL DE DIVISÓRIA EM PEDRA/CONC.C/TRANSP. ATÉ CB. CARGA |  |  | m2 |  | 0 | 7.2 |  | 7.2
20155 | DEMOLIÇÃO MANUAL EM MURO/PAREDE PLACA PRÉ-MOLDADA C/TRANSP. ATÉ CB. E CARGA |  |  | m2 |  | 0 | 6.05 |  | 6.05
20157 | DEMOLIÇÃO MANUAL DE CALHA/RUFO EM CHAPA C/TR.ATÉ CB. E CARGA |  |  | m2 |  | 0 | 4.34 |  | 4.34
20160 | DEMOLIÇÃO MANUAL DE TELA DE ALAMBRADO C/ TRANSP. ATÉ CB. E CARGA |  |  | m2 |  | 0 | 2.16 |  | 2.16
20164 | REMOÇÃO MANUAL DE TUBULAÇÃO (TUBO E CONEXÃO) C/ TRANSP. ATÉ CB. E CARGA (EXCLUSO RASGOS E ESCAVAÇÕES) |  |  | m |  | 0 | 0.54 |  | 0.54
20165 | REMOÇÃO MANUAL DE FIO/CABO ELÉTRICO C/ TRANSP. ATÉ CB. E CARGA |  |  | m |  | 0 | 0.4 |  | 0.4
20166 | REMOÇÃO MANUAL DE ELETRODUTO (ELETRODUTO E CONEXÃO) C/ TRANSP. ATÉ CB. E CARGA (EXCLUSO RASGOS E ESCAVAÇÕES) |  |  | m |  | 0 | 0.54 |  | 0.54
20167 | REMOÇÃO MANUAL DE LUMINÁRIA C/ TRANSP. ATÉ CB. E CARGA |  |  | un |  | 0 | 1.14 |  | 1.14
20168 | REMOÇÃO MANUAL DE INTERRUPTOR/TOMADA ELÉTRICA/DISJUNTOR C/ TRANSP. ATÉ CB. E CARGA |  |  | un |  | 0 | 0.89 |  | 0.89
20190 | LIMPEZA MECANICA DE TERRENO |  |  | m2 |  | 0.2 | 0 |  | 0.2
20200 | FERRAMENTAS (MANUAIS/ELÉTRICAS) E MATERIAL DE LIMPEZA PERMANENTE DA OBRA - ÁREAS EDIFICADAS/COBERTAS/FECHADAS |  |  | m2 |  | 5.28 | 0 |  | 5.28
20201 | CORTE EM CAPOEIRA FINA A FOICE |  |  | m2 |  | 0 | 0.76 |  | 0.76
20202 | RASPAGEM E LIMPEZA MANUAL DO TERRENO |  |  | m2 |  | 0 | 2.46 |  | 2.46
20203 | CAPINA - (OBRAS CIVIS) |  |  | m2 |  | 0 | 1.61 |  | 1.61
20210 | BARRACÃO DE OBRAS PADRÃO GOINFRA ( BLOCOS,COBERTURAS, PASSARELAS E MÓVEIS), COM ALOJAMENTO E LAVANDERIA , COM PINTURA, EM CONSONÂNCIA COM AS NR's, EM ESPECIAL A NR-18, INCLUSO INSTALAÇÕES ELÉTRICAS E HIDROSSANITÁRIAS - ( COM REAPROVEITAMENTO 1 VEZ ). |  |  | m2 |  | 208.24 | 56.01 |  | 264.25
20212 | BARRACÃO DE OBRAS PADRÃO GOINFRA ( BLOCOS,COBERTURAS,PASSARELAS E MÓVEIS), SEM ALOJAMENTO E LAVANDERIA , COM PINTURA, EM CONSONÂNCIA COM AS NR's, EM ESPECIAL A NR-18, INCLUSO INSTALAÇÕES ELÉTRICAS E HIDROSSANITÁRIAS - ( COM REAPROVEITAMENTO 1 VEZ ). |  |  | m2 |  | 234.31 | 59.67 |  | 293.98
20302 | DEPÓSITO PARA CIMENTO TIPO I COM PINTURA PADRÃO GOINFRA (2,20 X 2,262M) A=4,98 M2 ( C/ REAPROV. 1 VEZ ) - INCLUSO PALETES |  |  | Un |  | 1559.18 | 657.26 |  | 2216.44
20303 | DEPÓSITO PARA CIMENTO TIPO II COM PINTURA PADRÃO GOINFRA (3,30 X 3,30 M) A=10,89 M2 ( C/ REAPROV. 1 VEZ ) - INCLUSO PALETES |  |  | un |  | 2419.48 | 1088.69 |  | 3508.17
20400 | LIGAÇÃO PROVISÓRIA DE ÁGUA ( INCLUSO RETIRADA DO ESGOTO SANITÁRIO) - PD. GOINFRA |  |  | Un |  | 1482.66 | 1692.78 |  | 3175.44
20501 | LIGAÇÃO PROVISÓRIA LUZ E FORÇA - PD. GOINFRA |  |  | Un |  | 4125.25 | 630.6 |  | 4755.85
20600 | TAPUME EM CHAPA COMPENSADA RESINADA 6MM COM PORTÕES E FERRAGENS - PADRÃO GOINFRA |  |  | m2 |  | 51.97 | 16.32 |  | 68.29
20701 | LOCAÇÃO DA OBRA, EXECUÇÃO DE GABARITO SEM REAPROVEITAMENTO, INCLUSO PINTURA (FACE INTERNA DO RIPÃO 15CM) E PIQUETE COM TESTEMUNHA |  |  | m2 |  | 4.19 | 1.5 |  | 5.69
20702 | LOCAÇÃO DE OBRAS DE PEQUENO PORTE COM CAVALETE, INCLUSO PINTURA ( FACE INTERNA DO SARRAFO 10CM) E PIQUETE COM TESTEMUNHA |  |  | m2 |  | 5.04 | 1.47 |  | 6.51
20703 | LOCAÇÃO DE PRAÇA, QUADRA, IMPLANTAÇÃO UTILIZANDO CAVALETE, INCLUSO PIQUETE COM TESTEMUNHA |  |  | m2 |  | 0.34 | 0.11 |  | 0.45
20801 | ABERTURA DE POÇOS (CISTERNA) - ÁGUA POTÁVEL |  |  | m |  | 0 | 170.32 |  | 170.32
20807 | REVESTIMENTO DE POCOS (CISTERNA) C/TUBOS |  |  | m |  | 244.52 | 63.72 |  | 308.24
20808 | LAJE CIRCULAR PARA POÇOS (CISTERNA) COM ENCABEÇAMENTO |  |  | Un |  | 278.53 | 227.49 |  | 506.02
21001 | CONSTRUÇÃO DE BANDEJA SALVA VIDAS PRIMÁRIA DE MADEIRA - LARGURA 2,50M |  |  | m |  | 341.39 | 49.91 |  | 391.3
21002 | CONSTRUÇÃO DE BANDEJA SALVA VIDAS SECUNDÁRIA DE MADEIRA - LARGURA 1,40M |  |  | m |  | 220.32 | 46.58 |  | 266.9
21003 | CONSTRUÇÃO DE BANDEJA SALVA VIDAS TERCIÁRIA DE MADEIRA - LARGURA 2,20M |  |  | m |  | 311.4 | 49.01 |  | 360.41
21301 | PLACA DE OBRA PLOTADA EM CHAPA METÁLICA 26 , AFIXADA EM CAVALETES DE MADEIRA DE LEI (VIGOTAS 6X12CM) - PADRÃO GOINFRA |  |  | m2 |  | 359.18 | 2.6 |  | 361.78
21399 | CONSUMO DE ESGOTO |  |  | m3 |  | 8.25 | 0 |  | 8.25
21400 | CONSUMO DE ÁGUA |  |  | m3 |  | 10.32 | 0 |  | 10.32
21401 | CONSUMO DE ENERGIA ELÉTRICA |  |  | KWH |  | 0.97 | 0 |  | 0.97
21602 | EPI/PGR/PCMSO/EXAMES/TREINAMENTOS/VISITAS - ÁREAS EDIFICADAS/COBERTAS/FECHADAS |  |  | m2 |  | 37.17 | 0 |  | 37.17
165 | TRANSPORTES
30000 | TRANSPORTES |  |  |  |  | 0 | 0 |  | 0
30101 | TRANSPORTE DE ENTULHO EM CAMINHÃO INCLUSO A CARGA MANUAL |  |  | m3 |  | 37.84 | 8.86 |  | 46.7
30104 | TRANSPORTE DE ENTULHO CAÇAMBA ESTACIONÁRIA SEM CARGA |  |  | m3 |  | 66.67 | 0 |  | 66.67
30105 | TRANSPORTE DE ENTULHO EM CAÇAMBA ESTACIONÁRIA INCLUSO A CARGA MANUAL |  |  | m3 |  | 66.67 | 8 |  | 74.67
30106 | TRANSPORTE DE ENTULHO EM CAMINHÃO SEM CARGA |  |  | m3 |  | 37.84 | 0 |  | 37.84
30110 | TRANSPORTE DE MATERIAIS/EQUIPAMENTOS/OUTROS ( INCLUSIVE OS DA MOBILIZAÇÃO E DESMOBILIZAÇÃO ) - CAMINHÃO CARROCERIA MADEIRA 15 T ( INCLUSO NO VALOR O RETORNO ) |  |  | tkm |  | 0.79 | 0 |  | 0.79
30112 | CARGA DOS MATERIAIS/EQUIPAMENTOS/OUTROS ( INCLUSO HORA IMPRODUTIVA DO CAMINHÃO) |  |  | un |  | 76.6 | 75.6 |  | 152.2
30113 | DESCARGA DOS MATERIAIS/EQUIPAMENTOS/OUTROS ( INCLUSO HORA IMPRODUTIVA DO CAMINHÃO) |  |  | un |  | 76.6 | 75.6 |  | 152.2
30114 | MOBILIZAÇÃO DO CANTEIRO DE OBRAS - INCLUSIVE CARGA E DESCARGA E A HORA IMPRODUTIVA DO CAMINHÃO - ( EXCLUSO O TRANSPORTE ) |  |  | un |  | 153.2 | 151.21 |  | 304.41
30116 | DESMOBILIZAÇÃO DO CANTEIRO DE OBRAS - INCLUSIVE CARGA E DESCARGA E A HORA IMPRODUTIVA DO CAMINHÃO - ( EXCLUSO O TRANSPORTE ) |  |  | un |  | 153.2 | 151.21 |  | 304.41
166 | SERVIÇO EM TERRA
40000 | SERVICO EM TERRA |  |  |  |  | 0 | 0 |  | 0
40101 | ESCAVACAO MANUAL DE VALAS < 1 MTS. (OBRAS CIVIS) |  |  | m3 |  | 0 | 31.59 |  | 31.59
40103 | ESCAVAÇAO MANUAL DE VALAS PROF.1 A 2 M |  |  | m3 |  | 0 | 40 |  | 40
40104 | ESCAVAÇAO MANUAL DE VALAS PROF. 2 A 4 M |  |  | m3 |  | 0 | 44.93 |  | 44.93
40902 | REATERRO COM APILOAMENTO |  |  | m3 |  | 0 | 20.93 |  | 20.93
40904 | REATERRO COM APILOAMENTO MECÂNICO |  |  | m3 |  | 0.76 | 2.99 |  | 3.75
40905 | APILOAMENTO MECÂNICO |  |  | m2 |  | 0.16 | 0.3 |  | 0.46
41001 | ESC.CAMPO ABERTO C/TRANP.MANUAL DE TERRA(OC) |  |  | m3 |  | 0 | 36.07 |  | 36.07
41002 | APILOAMENTO |  |  | m2 |  | 0 | 4.92 |  | 4.92
41003 | ATERRO INTERNO SEM APILOAMENTO C/ TRANSPORTE EM CARRINHO MÃO |  |  | m3 |  | 0 | 24.62 |  | 24.62
41004 | ESCAVACAO MECANICA |  |  | m3 |  | 1.95 | 0 |  | 1.95
41005 | CARGA MECANIZADA |  |  | m3 |  | 1.48 | 0 |  | 1.48
41006 | TRANSPORTE DE MATERIAL ESCAVADO M3.KM |  |  | m3km |  | 3 | 0 |  | 3
41007 | ESPALHAMENTO MECANICO |  |  | m2 |  | 0.33 | 0 |  | 0.33
41008 | COMPACTAÇÃO MECÂNICA COM CONTROLE DA UMIDADE (95% PN) |  |  | m3 |  | 5.11 | 0 |  | 5.11
41009 | COMPACTAÇÃO MECÂNICA SEM CONTROLE LABORATÓRIO |  |  | m3 |  | 1.96 | 0 |  | 1.96
41010 | TRANSPORTE COM LÂMINA ATE 100 M - (OBRAS CIVIS) |  |  | m3 |  | 1.48 | 0 |  | 1.48
41012 | INDENIZAÇÃO DE JAZIDA |  |  | m3 |  | 5 | 0 |  | 5
41140 | REGULARIZAÇÃO DO TERRENO SEM APILOAMENTO COM TRANSPORTE MANUAL DA TERRA ESCAVADA |  |  | m2 |  | 0 | 2.53 |  | 2.53
41160 | SOLO CIMENTO 1:12 |  |  | m3 |  | 90.51 | 59.53 |  | 150.04
167 | FUNDAÇÕES E SONDAGENS
50000 | FUNDACOES E SONDAGENS |  |  |  |  | 0 | 0 |  | 0
50101 | SONDAGENS P/INTERIOR - (OBRAS CIVIS) |  |  | m |  | 83.69 | 0 |  | 83.69
50102 | TRANSPORTE EQUIPAMENTOS P/SONDAGEM ( INCLUSO NO VALOR O RETORNO) |  |  | Km |  | 6.32 | 0 |  | 6.32
50103 | SONDAGENS P/GOIANIA - (OBRAS CIVIS) |  |  | m |  | 67.92 | 0 |  | 67.92
50201 | EMBASAMENTO COM TIJOLO COMUM |  |  | m3 |  | 517.9 | 264.78 |  | 782.68
50204 | EMBASAMENTO COM PEDRA MARROADA |  |  | m3 |  | 248.75 | 236.13 |  | 484.88
50250 | TRAÇO DE CONCRETO |  |  | Un |  | 1425 | 0 |  | 1425
50251 | CORPO DE PROVA |  |  | Un |  | 14 | 0 |  | 14
50301 | ESTACA A TRADO DIAM.25 CM SEM FERRO |  |  | M |  | 21.02 | 24.08 |  | 45.1
50302 | ESTACA A TRADO DIAM.30 CM SEM FERRO |  |  | M |  | 30.28 | 34.67 |  | 64.95
50620 | PEDRA MARROADA COM LANCAMENTO |  |  | m3 |  | 117.65 | 37.55 |  | 155.2
50901 | ESCAVACAO MANUAL DE VALAS (SAPATAS/BLOCOS) |  |  | m3 |  | 0 | 40 |  | 40
50902 | APILOAMENTO (BLOCOS/SAPATAS) |  |  | m2 |  | 0 | 4.92 |  | 4.92
50903 | REATERRO C/APILOAMENTO (BLOCOS/SAPATAS) |  |  | m3 |  | 0 | 20.93 |  | 20.93
50905 | REATERRO C/APILOAMENTO MECÂNICO (BLOCOS/SAPATAS) |  |  | m3 |  | 0.76 | 2.99 |  | 3.75
50907 | APILOAMENTO MECÂNICO (BLOCOS/SAPATAS) |  |  | m2 |  | 0.16 | 0.3 |  | 0.46
51001 | ESCAVACAO TUBULOES A CEU ABERTO - (OBRAS CIVIS) |  |  | m3 |  | 0 | 237.38 |  | 237.38
51002 | ALARGAMENTO DE BASE PARA TUBULOES - (OBRAS CIVIS) |  |  | m3 |  | 0 | 215.81 |  | 215.81
51009 | FORMA TABUA PINHO P/FUNDACOES U=3V - (OBRAS CIVIS) |  |  | m2 |  | 32.11 | 43.16 |  | 75.27
51015 | PREPARO COM BETONEIRA E TRANSPORTE MANUAL DE CONCRETO FCK-15 - (O.C.) |  |  | m3 |  | 431.4 | 73.02 |  | 504.42
51017 | PREPARO COM BETONEIRA E TRANSPORTE MANUAL DE CONCRETO FCK-20 - (O.C.) |  |  | m3 |  | 437.62 | 73.02 |  | 510.64
51020 | CONCRETO USINADO BOMBEAVEL FCK-15 - (O.C.) |  |  | m3 |  | 535.98 | 0 |  | 535.98
51023 | CONCRETO USINADO CONVENCIONAL FCK-15 COM TRANSPORTE MANUAL - (O.C.) |  |  | m3 |  | 523.67 | 31.75 |  | 555.42
51024 | PREPARO COM BETONEIRA E TRANSPORTE MANUAL DE CONCRETO PARA LASTRO - (O.C.) |  |  | m3 |  | 349.2 | 73.02 |  | 422.22
51025 | PREPARO SEM BETONEIRA E TRANSPORTE MANUAL DE CONCRETO PARA LASTRO - (O.C.) |  |  | m3 |  | 375.38 | 123.1 |  | 498.48
51026 | LANÇAMENTO/APLICAÇÃO/ADENSAMENTO DE CONCRETO EM FUNDAÇÃO- (O.C.) |  |  | m3 |  | 0.1 | 37.29 |  | 37.39
51027 | LASTRO DE BRITA (OBRAS CIVIS) |  |  | m3 |  | 146.2 | 24.62 |  | 170.82
51029 | PREPARO COM BETONEIRA E TRANSPORTE MANUAL DE CONCRETO FCK=30 MPA |  |  | m3 |  | 447.95 | 73.02 |  | 520.97
51030 | PREPARO COM BETONEIRA E TRANSPORTE MANUAL DE CONCRETO FCK=25 MPA |  |  | m3 |  | 418.13 | 73.02 |  | 491.15
51031 | CONCRETO USINADO CONVENCIONAL FCK=20 MPA COM TRANSPORTE MANUAL (O.C .) |  |  | m3 |  | 470.73 | 31.75 |  | 502.48
51032 | CONCRETO USINADO CONVENCIONAL FCK=25 MPA COM TRANSPORTE MANUAL (O.C.) |  |  | m3 |  | 478.16 | 31.75 |  | 509.91
51033 | CONCRETO USINADO CONVENCIONAL FCK=30 MPA COM TRANSPORTE MANUAL (O.C.) |  |  | m3 |  | 485.61 | 31.75 |  | 517.36
51035 | CONCRETO USINADO BOMBEÁVEL FCK=20 MPA (O.C.) |  |  | m3 |  | 555.47 | 0 |  | 555.47
51036 | CONCRETO USINADO BOMBEÁVEL FCK=25 MPA (O.C.) |  |  | m3 |  | 574.92 | 0 |  | 574.92
51037 | CONCRETO USINADO BOMBEÁVEL FCK=30 MPA (O.C.) |  |  | m3 |  | 600.71 | 0 |  | 600.71
51045 | TAXA DE BOMBEAMENTO CONCRETO MÍNIMO - 10 M3 (O.C.) |  |  | m3 |  | 46.71 | 0 |  | 46.71
51055 | LANÇAMENTO/APLICAÇÃO/ADENSAMENTO MANUAL DE CONCRETO - (O.C.) |  |  | m3 |  | 0 | 44.74 |  | 44.74
51060 | LANÇAMENTO/APLICAÇÃO/ADENSAMENTO DE CONCRETO USINADO BOMBEADO EM FUNDAÇÃO |  |  | m3 |  | 0.1 | 37.29 |  | 37.39
52002 | ACO CA-25 - 6,3 MM (1/4") - (OBRAS CIVIS) |  |  | Kg |  | 10.88 | 2.32 |  | 13.2
52003 | ACO CA-50A - 6,3 MM (1/4") - (OBRAS CIVIS) |  |  | Kg |  | 10.29 | 2.65 |  | 12.94
52004 | ACO CA 50-A - 8,0 MM (5/16") - (OBRAS CIVIS) |  |  | Kg |  | 9.86 | 2.65 |  | 12.51
52005 | ACO CA-50A - 10,0 MM (3/8") - (OBRAS CIVIS) |  |  | Kg |  | 9.56 | 2.65 |  | 12.21
52006 | ACO CA 50-A - 12,5 MM (1/2") - (OBRAS CIVIS) |  |  | Kg |  | 9.72 | 3.32 |  | 13.04
52007 | ACO CA - 50 - 16,0 MM (5/8") - (OBRAS CIVIS) |  |  | Kg |  | 9.83 | 3.32 |  | 13.15
52008 | ACO CA-50 A - 20,0 MM (3/4") - (OBRAS CIVIS) |  |  | Kg |  | 9.94 | 3.32 |  | 13.26
52010 | ACO CA 50-A - 25,0 MM (1") - (OBRAS CIVIS) |  |  | Kg |  | 10.08 | 3.32 |  | 13.4
52012 | ACO CA 60-B 4,2 MM - (OBRAS CIVIS) |  |  | Kg |  | 11.08 | 2.32 |  | 13.4
52014 | ACO CA-60 - 5,0 MM - (OBRAS CIVIS) |  |  | Kg |  | 11.08 | 2.32 |  | 13.4
168 | ESTRUTURA
60000 | ESTRUTURA |  |  |  |  | 0 | 0 |  | 0
60010 | VERGA/CONTRAVERGA EM CONCRETO ARMADO FCK = 20 MPA |  |  | m3 |  | 2226.8 | 670.04 |  | 2896.84
60103 | ESCORAMENTO METALICO - VIGAS/LAJES (ALUGUEL/MES) |  |  | m2 |  | 9.54 | 1.23 |  | 10.77
60104 | ANDAIME METALICO TORRE (ALUGUEL/MES) |  |  | m |  | 21.13 | 2.9 |  | 24.03
60105 | ANDAIME METALICO FACHADEIRO (ALUGUEL/MES) |  |  | m2 |  | 7.25 | 3.64 |  | 10.89
60160 | EPS 20 MM PARA JUNTA DILATAÇÃO |  |  | m2 |  | 21.72 | 1.87 |  | 23.59
60180 | FORMA CHAPA COMPENSADA 6 MM U=3V ( PARA PLACAS/TAMPAS E DIVISÓRIAS PRÉ-MOLDADAS EM CONCRETO) |  |  | m2 |  | 10.86 | 8.82 |  | 19.68
60191 | FORMA DE TABUA CINTA BALDRAME U=8 VEZES |  |  | m2 |  | 27.38 | 10.1 |  | 37.48
60192 | FORMA DE TABUA CINTA/PILAR SOBRE/ENTRE ALVENARIA U=8 VEZES |  |  | m2 |  | 19.88 | 10.1 |  | 29.98
60201 | FORMA CURVA C/TABUA E CH.COMPENSADO U=2 V - (O.C.) |  |  | m2 |  | 56.41 | 83.01 |  | 139.42
60202 | FORMA-TABUA C/REAPROV. 2 VEZES - (OBRAS CIVIS) |  |  | m2 |  | 84.93 | 49.81 |  | 134.74
60203 | FORMA- CH.COMPENSADA 12 MM UTILIZAÇÃO 3 VEZES - (OBRAS CIVIS) |  |  | m2 |  | 53.79 | 41 |  | 94.79
60204 | FORMA - CH.COMPENSADA 17MM PLAST REAP 4 V.-(OBRAS CIVIS) |  |  | m2 |  | 57.69 | 38.51 |  | 96.2
60205 | FORMA - CH.COMPENSADA 17MM PLAST REAP 7 V. - (OBRAS CIVIS |  |  | m2 |  | 31.5 | 21.91 |  | 53.41
60206 | FORMA CH.COMPENSADA 12MM-VIGA/PILAR U=1V - (OBRAS CIVIS |  |  | m2 |  | 132.65 | 55.27 |  | 187.92
60207 | FORMA CH.COMPENSADA 12MM-VIGA/PILAR U=2V - (OBRAS CIVIS |  |  | m2 |  | 70.23 | 46.49 |  | 116.72
60208 | FORMA CH.COMPENSADA 12MM-VIGA/PILAR U=3V - (OBRAS CIVIS |  |  | m2 |  | 47.62 | 44.82 |  | 92.44
60209 | FORMA CH.COMPENSADA 12MM-VIGA/PILAR U=4V - (OBRAS CIVIS |  |  | m2 |  | 34.96 | 42.94 |  | 77.9
60210 | FORMA CH.COMPENSADA PLASTIF. 12MM-U=5V - (OBRAS CIVIS) |  |  | m2 |  | 55.84 | 44.82 |  | 100.66
60212 | FORMA CH.COMPENSADA PLASTIF.12MM-VIGA/PILAR U=3V-(O.C.) |  |  | m2 |  | 57.3 | 44.82 |  | 102.12
60213 | FORMA CH.COMPENSADA PLASTIF.12MM-VIGA/PILAR U=2V-(O.C.) |  |  | m2 |  | 84.46 | 46.49 |  | 130.95
60214 | FORMA CH.COMPENSADA PLASTIF.12 MM-VIGA/PILAR U=1V-(O.C) |  |  | m2 |  | 158.12 | 55.27 |  | 213.39
60302 | ACO CA-25 - 6,3 MM (1/4") - (OBRAS CIVIS) |  |  | Kg |  | 10.88 | 2.32 |  | 13.2
60303 | ACO CA-50-A - 6,3 MM (1/4") - (OBRAS CIVIS) |  |  | Kg |  | 10.29 | 2.65 |  | 12.94
60304 | ACO CA-50 A - 8,0 MM (5/16") - (OBRAS CIVIS) |  |  | Kg |  | 9.86 | 2.65 |  | 12.51
60305 | ACO CA-50A - 10,0 MM (3/8") - (OBRAS CIVIS) |  |  | Kg |  | 9.56 | 2.65 |  | 12.21
60306 | ACO CA-50A - 12,5 MM (1/2") - (OBRAS CIVIS) |  |  | Kg |  | 9.72 | 3.32 |  | 13.04
60307 | ACO CA-50 - 16,0 MM (5/8") - (OBRAS CIVIS) |  |  | Kg |  | 9.83 | 3.32 |  | 13.15
60308 | ACO CA 50-A - 20,0 MM (3/4") - (OBRAS CIVIS) |  |  | Kg |  | 9.94 | 3.32 |  | 13.26
60310 | ACO CA 50-A - 25,0 MM (1") - (OBRAS CIVIS) |  |  | Kg |  | 10.08 | 3.32 |  | 13.4
60312 | ACO CA-60B - 4,2 MM - (OBRAS CIVIS) |  |  | Kg |  | 11.08 | 2.32 |  | 13.4
60314 | ACO CA - 60 - 5,0 MM - (OBRAS CIVIS) |  |  | Kg |  | 11.08 | 2.32 |  | 13.4
60470 | LASTRO DE BRITA - (OBRAS CIVIS) |  |  | m3 |  | 146.2 | 24.62 |  | 170.82
60486 | TRAÇO DE CONCRETO |  |  | Un |  | 1425 | 0 |  | 1425
60487 | CORPO DE PROVA |  |  | Un |  | 14 | 0 |  | 14
60505 | PREPARO COM BETONEIRA E TRANSPORTE MANUAL DE CONCRETO FCK-15 - (O.C.) |  |  | m3 |  | 431.4 | 73.02 |  | 504.42
60507 | PREPARO COM BETONEIRA E TRANSPORTE MANUAL DE CONCRETO FCK-20 - (O.C.) |  |  | m3 |  | 437.62 | 73.02 |  | 510.64
60510 | CONCRETO USINADO BOMBEÁVEL FCK-15 - (O.C.) |  |  | m3 |  | 535.98 | 0 |  | 535.98
60512 | CONCRETO USINADO CONVENCIONAL FCK-20 COM TRANSPORTE MANUAL- (O.C.) |  |  | m3 |  | 470.73 | 31.75 |  | 502.48
60513 | PREPARO SEM BETONEIRA E TRANSPORTE MANUAL DE CONCRETO PARA LASTRO - (O.C.) |  |  | m3 |  | 375.38 | 123.1 |  | 498.48
60514 | PREPARO COM BETONEIRA E TRANSPORTE MANUAL DE CONCRETO PARA LASTRO - (O.C.) |  |  | m3 |  | 349.2 | 73.02 |  | 422.22
60515 | CONCRETO USINADO CONVENCIONAL FCK-15 COM TRANSPORTE MANUAL - (O.C.) |  |  | m3 |  | 523.67 | 31.75 |  | 555.42
60517 | PREPARO COM BETONEIRA E TRANSPORTE MANUAL DE CONCRETO FCK=25 MPA |  |  | m3 |  | 418.13 | 73.02 |  | 491.15
60518 | PREPARO COM BETONEIRA E TRANSPORTE MANUAL DE CONCRETO FCK=30 MPA |  |  | m3 |  | 447.95 | 73.02 |  | 520.97
60520 | CONCRETO USINADO CONVENCIONAL FCK=25 MPA COM TRANSPORTE MANUAL - (O.C.) |  |  | m3 |  | 478.16 | 31.75 |  | 509.91
60521 | CONCRETO USINADO CONVENCIONAL FCK=30 MPA COM TRANSPORTE MANUAL - (O.C.) |  |  | m3 |  | 485.61 | 31.75 |  | 517.36
60523 | CONCRETO USINADO BOMBEÁVEL FCK=20 MPA (O.C.) |  |  | m3 |  | 555.47 | 0 |  | 555.47
60524 | CONCRETO USINADO BOMBEÁVEL FCK=25 MPA (O.C.) |  |  | m3 |  | 574.92 | 0 |  | 574.92
60525 | CONCRETO USINADO BOMBEÁVEL FCK=30 MPA (O.C.) |  |  | m3 |  | 600.71 | 0 |  | 600.71
60800 | LANÇAMENTO/APLICAÇÃO/ADENSAMENTO DE CONCRETO USINADO BOMBEADO EM ESTRUTURA - (O.C.) |  |  | m3 |  | 0.1 | 48.36 |  | 48.46
60801 | LANÇAMENTO/APLICAÇÃO/ADENSAMENTO MANUAL DE CONCRETO - (OBRAS CIVIS) |  |  | m3 |  | 0 | 44.74 |  | 44.74
60802 | LANÇAMENTO/APLICAÇÃO/ADENSAMENTO DE CONCRETO EM ESTRUTURA - (O.C.) |  |  | m3 |  | 0.1 | 48.36 |  | 48.46
60803 | TAXA DE BOMBEAMENTO CONCRETO-MÍNIMO 10 M3 - (O.C.) |  |  | m3 |  | 46.71 | 0 |  | 46.71
61101 | FORRO EM LAJE PRE-MOLDADA INC.CAPEAMENTO/FERR.DISTRIB./ESCORAMENTO E FORMA/DESFORMA |  |  | m2 |  | 105.14 | 18.67 |  | 123.81
61102 | PISO EM LAJE PRÉ-MOLDADA INC. CAPEAMENTO/FERR.DISTRIB./ESCORAMENTO E FORMA/DESFORMA |  |  | m2 |  | 115.95 | 20.75 |  | 136.7
61106 | ESCORAMENTO, MONTAGEM E DESFORMA DA LAJE "TRELIÇADA" - U=1 VEZ |  |  | m2 |  | 40.91 | 12.74 |  | 53.65
61107 | ESCORAMENTO, MONTAGEM E DESFORMA DA LAJE "TRELIÇADA" - U=2 VEZES |  |  | m2 |  | 24.61 | 10.27 |  | 34.88
61108 | ESCORAMENTO, MONTAGEM E DESFORMA DA LAJE "TRELIÇADA" - U=3 VEZES |  |  | m2 |  | 19.17 | 9.46 |  | 28.63
61130 | MURO ARRIMO PADRÃO GOINFRA EM CANALETA SEM REVESTIMENTO-(COM ALTURA ATÉ 2,50M)-INCLUSO FUNDAÇÃO |  |  | m2 |  | 289.19 | 158.59 |  | 447.78
67000 | RECUPERAÇÃO E TRATAMENTO EM ESTRUTURAS DE CONCRETO: |  |  | S/U |  | 0 | 0 |  | 0
67002 | DEFINIÇÃO E DEMARCAÇÃO DA ÁREA DE REPARO DE ESTRUTURAS UTILIZANDO DISCO DE CORTE |  |  | m |  | 0.15 | 1.23 |  | 1.38
67006 | PREPARAÇÃO DO SUBSTRATO PARA REPARO EM ESTRUTURA DE CONCRETO POR APICOAMENTO MANUAL DA SUPERFÍCIE |  |  | m2 |  | 0 | 7.17 |  | 7.17
67010 | ESCARIFICAÇÃO MANUAL, CORTE DE CONCRETO ATÉ 3CM DE PROFUNDIDADE |  |  | m3 |  | 0 | 1321.36 |  | 1321.36
67014 | LIMPEZA DE ARMADURA OU CHAPA METÁLICA COM FURADEIRA E BROCA |  |  | m2 |  | 0.02 | 24.62 |  | 24.64
67016 | ESCOVAMENTO MANUAL DE ARMADURA OU CHAPA METÁLICA |  |  | m2 |  | 0.04 | 24.54 |  | 24.58
67018 | ESCOVAMENTO MANUAL DE SUBSTRATO |  |  | m2 |  | 0.06 | 4.06 |  | 4.12
67022 | LIMPEZA DO SUBSTRATO COM APLICAÇÃO DE JATO DE ÁGUA FRIA |  |  | m2 |  | 0.01 | 1.35 |  | 1.36
67026 | PROTEÇÃO DE ARMADURA CONTRA CORROSÃO A BASE DE ZINCO - 2 DEMÃOS |  |  | m2 |  | 20.42 | 37.38 |  | 57.8
67058 | PINTURA A BASE DE SILANO SILOXANO PARA PROTEÇÃO DE SUPERFÍCIES INTERNAS/EXTERNAS DE ESTRUTURA DE CONCRETO - 2 DEMÃOS |  |  | m2 |  | 8.54 | 6.1 |  | 14.64
67062 | REPARO PROFUNDO EM ESTRUTURA COM ARGAMASSA SECA TIPO "DRY PACK" ISENTA DE RETRAÇÃO - ESPESSURA DE 3 A 10CM E FCK > 25 MPA |  |  | m3 |  | 4137.14 | 304.64 |  | 4441.78
67070 | CURA QUÍMICA PARA SUBSTRATO CIMENTÍCIO |  |  | m2 |  | 2.05 | 3.04 |  | 5.09
67078 | APLICAÇÃO, COM POSTERIOR REMOÇÃO COM JATO DE ÁGUA, DE ÁCIDO MURIÁTICO (1:20) E APLICAÇÃO, COM POSTERIOR REMOÇÃO COM JATO DE ÁGUA, DE AMÔNIA (1:14) |  |  | m2 |  | 1.05 | 6.05 |  | 7.1
67082 | TRATAMENTO DE CONCRETO APARENTE 2 DEMÃOS (COM PINTURA DE CIMENTO CP32/CIMENTO BRANCO/POLÍMEROS ACRÍLICOS/ÁGUA - TRAÇO: 1 POLÍM.:6,6667 CP32: 3,3333 CIBRANCO - EM VOLUME) - INCLUSA A LAVAGEM COM JATO D'ÁGUA |  |  | m2 |  | 1.61 | 6.55 |  | 8.16
169 | INST. ELÉT./TELEFÔNICA/CABEAMENTO ESTRUTURADO
70000 | INST. ELET./TELEFONICA/CABEAMENTO ESTRUTURADO |  |  |  |  | 0 | 0 |  | 0
70204 | ALCA PREFORMADA DE DISTRIBUICAO |  |  | Un |  | 3.83 | 8.3 |  | 12.13
70207 | ANEL GUIA No. 2 |  |  | Un |  | 2.06 | 4.98 |  | 7.04
70211 | ANILHA PLÁSTICA 2,5 CM |  |  | Un |  | 0.2 | 0.44 |  | 0.64
70218 | ARAME DE AÇO GALVANIZADO No. 12 BWG |  |  | M |  | 0.99 | 1.35 |  | 2.34
70229 | ARAME GALVANIZADO 12 BWG |  |  | Kg |  | 22.06 | 30.1 |  | 52.16
70230 | ARMACAO SECUNDARIA LEVE 1 ELEMENTO |  |  | Un |  | 21.27 | 9.96 |  | 31.23
70231 | ARMACAO SECUNDARIA LEVE 2 ELEMENTOS |  |  | Un |  | 34.98 | 14.94 |  | 49.92
70232 | ARMACAO SECUNDARIA LEVE 3 ELEMENTOS |  |  | Un |  | 58.49 | 19.92 |  | 78.41
70233 | ARMACAO SECUNDARIA LEVE 4 ELEMENTOS |  |  | Un |  | 89.35 | 21.58 |  | 110.93
70240 | ARMACAO SECUNDARIA PESADA 1 ELEMENTO |  |  | Un |  | 30.41 | 9.96 |  | 40.37
70241 | ARMACAO SECUNDARIA PESADA 2 ELEMENTOS |  |  | Un |  | 45.21 | 14.94 |  | 60.15
70242 | ARMACAO SECUNDARIA PESADA 3 ELEMENTOS |  |  | Un |  | 81.69 | 19.92 |  | 101.61
70243 | ARMACAO SECUNDARIA PESADA 4 ELEMENTOS |  |  | Un |  | 105.26 | 21.58 |  | 126.84
70250 | ARRUELA QUADRADA EM ACO GALVANIZADO 3X38X38MM FURO 18MM |  |  | Un |  | 0.74 | 0 |  | 0.74
70251 | ARRUELA LISA D=1/4" |  |  | Un |  | 0.04 | 0 |  | 0.04
70252 | ARRUELA LISA D=5/16" |  |  | Un |  | 0.1 | 0 |  | 0.1
70253 | ATERRAMENTO - SOLDA EXOTÉRMICA - CARTUCHO 32 G |  |  | un |  | 4.81 | 8.3 |  | 13.11
70254 | ATERRAMENTO - SOLDA EXOTÉRMICA - CARTUCHO 45 G |  |  | un |  | 5.5 | 8.3 |  | 13.8
70255 | ATERRAMENTO - SOLDA EXOTÉRMICA - CARTUCHO 90 G |  |  | un |  | 8.27 | 8.3 |  | 16.57
70256 | ATERRAMENTO - SOLDA EXOTÉRMICA - CARTUCHO 115 G |  |  | un |  | 9.96 | 8.3 |  | 18.26
70257 | ATERRAMENTO - SOLDA EXOTÉRMICA - CARTUCHO 150 G |  |  | un |  | 18.63 | 8.3 |  | 26.93
70260 | BARRA DE COBRE 1" X 1/8" (0,8052 KG/M) |  |  | m |  | 115.14 | 22.25 |  | 137.39
70261 | BARRA DE COBRE 1" X 3/16" (1,0432 KG/M) |  |  | m |  | 149.17 | 22.25 |  | 171.42
70262 | BARRA DE COBRE 1.1/2" X 1/8" (1,0483 KG/M) |  |  | m |  | 149.9 | 22.25 |  | 172.15
70263 | BARRA DE COBRE 1.1/2" X 3/16" (1,5648 KG/M) |  |  | m |  | 223.75 | 22.25 |  | 246
70265 | BARRA DE COBRE 1.1/4" X 3/16" (1,3040 KG/M) |  |  | m |  | 186.46 | 22.25 |  | 208.71
70266 | BARRA DE COBRE 1/2" X 3/16" (0,5216 KG/M) |  |  | m |  | 74.58 | 22.25 |  | 96.83
70267 | BARRA DE COBRE 2" X 1/8" (1,3905 KG/M) |  |  | m |  | 198.83 | 22.25 |  | 221.08
70268 | BARRA DE COBRE 2" X 3/16" (2,0865 KG/M) |  |  | m |  | 298.35 | 22.25 |  | 320.6
70269 | BARRA DE COBRE 3/4" X 3/16" (0,7823 KG/M) |  |  | m |  | 111.86 | 22.25 |  | 134.11
70270 | BARRA DE COBRE 3/4"X1/8" (0,5214 KG/M) |  |  | m |  | 74.55 | 22.25 |  | 96.8
70271 | BARRA DE COBRE 2" X 1/4" ( 2,870 KG/M) |  |  | m |  | 410.38 | 22.25 |  | 432.63
70282 | BASE METÁLICA PARA MASTRO 1.1/2" |  |  | Un |  | 65.81 | 33.2 |  | 99.01
70283 | BLOCO BER-10 (BLOCO DE ENGATE RAPIDO) |  |  | Un |  | 17.59 | 9.96 |  | 27.55
70284 | BLOCO TELEFONICO BLI-10 C/CANALETA |  |  | Un |  | 4.8 | 9.96 |  | 14.76
70285 | BORNE TERMINAL SAK 2,5 MM2 |  |  | Un |  | 5.69 | 6.64 |  | 12.33
70286 | BORNE TERMINAL SAK 4 MM2 |  |  | Un |  | 6.97 | 6.64 |  | 13.61
70287 | BORNE TERMINAL SAK 6 MM2 |  |  | Un |  | 7.35 | 6.64 |  | 13.99
70288 | BORNE TERMINAL SAK 10 MM2 |  |  | Un |  | 13.91 | 7.74 |  | 21.65
70289 | BORNE TERMINAL SAK 16 MM2 |  |  | Un |  | 13.99 | 7.74 |  | 21.73
70290 | BORNE TERMINAL SAK 25 MM2 |  |  | Un |  | 27.18 | 7.74 |  | 34.92
70291 | BORNE TERMINAL SAK 35 MM2 |  |  | Un |  | 27.41 | 8.85 |  | 36.26
70292 | BORNE TERMINAL SAK 50 MM2 |  |  | Un |  | 80.13 | 8.85 |  | 88.98
70293 | BORNE TERMINAL SAK 70 MM2 |  |  | Un |  | 92.99 | 8.85 |  | 101.84
70295 | BORNE TERMINAL SAK 95 MM2 |  |  | Un |  | 94.53 | 11.06 |  | 105.59
70296 | BORNE TERMINAL SAK 120 MM2 |  |  | Un |  | 133.03 | 11.06 |  | 144.09
70297 | BORNE TERMINAL SAK 150 MM2 |  |  | Un |  | 145.01 | 11.06 |  | 156.07
70303 | BOTOEIRA "LIGA-DESLIGA" DE EMBUTIR |  |  | Un |  | 32.82 | 16.61 |  | 49.43
70305 | BOTOEIRA "LIGA-DESLIGA" P/ INSTALAÇÃO EM PORTA DE QUADRO |  |  | Un |  | 60.05 | 16.61 |  | 76.66
70320 | BOX CURVO DIAMETRO 1/2" |  |  | Un |  | 7.69 | 2.32 |  | 10.01
70321 | BOX CURVO DIAMETRO 3/4" |  |  | Un |  | 8.33 | 3.32 |  | 11.65
70325 | BOX CURVO DIAMETRO 1" |  |  | Un |  | 10.02 | 4.32 |  | 14.34
70330 | BOX RETO DIAMETRO 1/2" |  |  | Un |  | 1.51 | 0.67 |  | 2.18
70331 | BOX RETO DIAMETRO 3/4" |  |  | Un |  | 1.75 | 1 |  | 2.75
70335 | BOX RETO DIAMETRO 1" |  |  | Un |  | 3.15 | 1.66 |  | 4.81
70350 | BRACADEIRA METALICA TIPO "U" DIAM.1/2" |  |  | Un |  | 0.59 | 0.33 |  | 0.92
70351 | BRACADEIRA METALICA TIPO "U" DIAM. 3/4" |  |  | Un |  | 0.63 | 0.33 |  | 0.96
70352 | BRACADEIRA METALICA TIPO "U" DIAM. 1" |  |  | Un |  | 0.86 | 0.33 |  | 1.19
70353 | BRACADEIRA METALICA TIPO "U" DIAM. 1.1/4" |  |  | Un |  | 1.03 | 1 |  | 2.03
70354 | BRACADEIRA METALICA TIPO "U" DIAM. 1.1/2" |  |  | Un |  | 1.14 | 1.33 |  | 2.47
70355 | BRACADEIRA METALICA TIPO "U" DIAM. 2" |  |  | Un |  | 1.68 | 1.99 |  | 3.67
70356 | BRACADEIRA METALICA TIPO "U" DIAM. 2.1/2" |  |  | Un |  | 2.35 | 3.99 |  | 6.34
70357 | BRACADEIRA METALICA TIPO "U" DIAM. 3" |  |  | Un |  | 2.73 | 5.98 |  | 8.71
70358 | BRACADEIRA METALICA TIPO "U" DIAM. 4" |  |  | Un |  | 4.51 | 8.3 |  | 12.81
70370 | BRACADEIRA METALICA TIPO "D" DIAM. 1/2" |  |  | Un |  | 1.38 | 0.33 |  | 1.71
70371 | BRACADEIRA METALICA TIPO "D" DIAM. 3/4" |  |  | Un |  | 1.43 | 0.33 |  | 1.76
70372 | BRACADEIRA METALICA TIPO "D" DIAM. 1" |  |  | Un |  | 1.65 | 0.33 |  | 1.98
70373 | BRACADEIRA METALICA TIPO "D" DIAM. 1.1/4" |  |  | Un |  | 2.73 | 1 |  | 3.73
70374 | BRACADEIRA METALICA TIPO "D" DIAM. 1.1/2" |  |  | Un |  | 2.84 | 1.33 |  | 4.17
70375 | BRACADEIRA METALICA TIPO "D" DIAM. 2" |  |  | Un |  | 3.15 | 1.99 |  | 5.14
70376 | BRACADEIRA METALICA TIPO "D" DIAM. 2.1/2" |  |  | Un |  | 4.07 | 3.99 |  | 8.06
70377 | BRACADEIRA METALICA TIPO "D" DIAM. 3" |  |  | Un |  | 4.52 | 5.98 |  | 10.5
70378 | BRACADEIRA METALICA TIPO "D" DIAM. 4" |  |  | Un |  | 6.63 | 8.3 |  | 14.93
70379 | BRAÇADEIRA PARA 3 ESTAIS 1.1/2" |  |  | Un |  | 16.16 | 11.62 |  | 27.78
70380 | BRAÇADEIRA METÁLICA CIRCULAR 2" C/CHUMBADOR |  |  | Un |  | 6.89 | 11.62 |  | 18.51
70386 | BRAÇO C AÇO GALVANIZADO , CONFORME NTD-17 |  |  | un |  | 142.76 | 6.64 |  | 149.4
70390 | BUCHA DE NYLON S-5 |  |  | Un |  | 0.1 | 0.53 |  | 0.63
70391 | BUCHA DE NYLON S-6 |  |  | Un |  | 0.15 | 0.53 |  | 0.68
70392 | BUCHA DE NYLON S-8 |  |  | Un |  | 0.22 | 0.53 |  | 0.75
70393 | BUCHA DE NYLON S-10 |  |  | Un |  | 0.43 | 0.67 |  | 1.1
70394 | BUCHA DE NYLON S-12 |  |  | Un |  | 0.52 | 0.67 |  | 1.19
70420 | BUCHA E ARRUELA METALICA DIAM. 1/2" |  |  | PR |  | 1.18 | 0.33 |  | 1.51
70421 | BUCHA E ARRUELA METALICA DIAM. 3/4" |  |  | PR |  | 1.43 | 0.33 |  | 1.76
70422 | BUCHA E ARRUELA METALICA DIAM. 1" |  |  | PR |  | 1.75 | 0.33 |  | 2.08
70423 | BUCHA E ARRUELA METALICA DIAM. 1.1/4" |  |  | PR |  | 2.88 | 1 |  | 3.88
70424 | BUCHA E ARRUELA METALICA DIAM. 1.1/2" |  |  | PR |  | 3.19 | 1.33 |  | 4.52
70425 | BUCHA E ARRUELA METALICA DIAM. 2" |  |  | PR |  | 6.07 | 1.99 |  | 8.06
70426 | BUCHA E ARRUELA METALICA DIAM. 2.1/2" |  |  | PR |  | 7.41 | 3.99 |  | 11.4
70427 | BUCHA E ARRUELA METALICA DIAM. 3" |  |  | PR |  | 11.27 | 5.98 |  | 17.25
70428 | BUCHA E ARRUELA METALICA DIAM. 4" |  |  | PR |  | 15.81 | 8.3 |  | 24.11
70450 | BUCHA P/TIJOLO FURADO S-6 |  |  | Un |  | 0.16 | 0.53 |  | 0.69
70451 | BUCHA P/TIJOLO FURADO S-8 |  |  | Un |  | 0.2 | 0.53 |  | 0.73
70452 | BUCHA P/TIJOLO FURADO S-10 |  |  | Un |  | 0.53 | 0.67 |  | 1.2
70500 | CABECOTE DE LIGA DE ALUMINIO DIAM. 3/4" |  |  | Un |  | 2.98 | 1.33 |  | 4.31
70501 | CABECOTE DE LIGA DE ALUMINIO DIAM. 1" |  |  | Un |  | 3.81 | 1.99 |  | 5.8
70502 | CABECOTE DE LIGA DE ALUMINIO DIAM. 1.1/4" |  |  | Un |  | 5.6 | 2.65 |  | 8.25
70503 | CABECOTE DE LIGA DE ALUMINIO DIAM. 1.1/2" |  |  | Un |  | 7.32 | 3.65 |  | 10.97
70504 | CABECOTE DE LIGA DE ALUMINIO DIAM. 2" |  |  | Un |  | 12.46 | 4.32 |  | 16.78
70505 | CABECOTE DE LIGA DE ALUMINIO DIAM. 2.1/2" |  |  | Un |  | 24.14 | 8.3 |  | 32.44
70506 | CABECOTE DE LIGA DE ALUMINIO DIAM. 3" |  |  | Un |  | 35.99 | 14.27 |  | 50.26
70507 | CABECOTE DE LIGA DE ALUMINIO DIAM. 4" |  |  | Un |  | 52.35 | 18.26 |  | 70.61
70509 | CABO EPR/XLPE (90°C) 1KV - 10MM2 |  |  | M |  | 6.66 | 2.32 |  | 8.98
70510 | CABO EPR/XLPE (90°C) 1 KV - 16 MM2 |  |  | M |  | 10.7 | 2.65 |  | 13.35
70511 | CABO EPR/XLPE (90°C) 1 KV - 25 MM2 |  |  | M |  | 16.51 | 2.83 |  | 19.34
70512 | CABO EPR/XLPE (90°C) 1 KV - 35 MM2 |  |  | M |  | 22.59 | 3.48 |  | 26.07
70513 | CABO EPR/XLPE (90°C) 1 KV - 50 MM2 |  |  | M |  | 31.67 | 5.15 |  | 36.82
70514 | CABO EPR/XLPE (90°C) 1 KV - 70 MM2 |  |  | M |  | 46.3 | 5.64 |  | 51.94
70515 | CABO EPR/XLPE (90°C) 1 KV - 95 MM2 |  |  | M |  | 58.4 | 5.98 |  | 64.38
70516 | CABO EPR/XLPE (90ºC) 1 KV - 120 MM2 |  |  | M |  | 76.11 | 7.63 |  | 83.74
70517 | CABO EPR/XLPE (90°C) 1 KV - 150 MM2 |  |  | M |  | 94 | 9.46 |  | 103.46
70518 | CABO EPR/XLPE (90°C) 1 KV - 185 MM2 |  |  | M |  | 117.77 | 10.79 |  | 128.56
70519 | CABO DE COBRE XLPE (90°C) 15 KV - 50 MM2 |  |  | m |  | 62.84 | 5.15 |  | 67.99
70520 | CABO DE AÇO ALMA DE FIBRA 1/4" |  |  | M |  | 7.18 | 2.16 |  | 9.34
70525 | CABO DE ALUMÍNIO 2 CA |  |  | m |  | 4.3 | 2.16 |  | 6.46
70531 | CABO AGRUPADO PVC (70ºC) 1KV 4 X 2,5 MM2 |  |  | M |  | 10.9 | 1.99 |  | 12.89
70533 | CABO AGRUPADO PVC (70ºC) 1KV 4 X 4 MM2 |  |  | M |  | 14.17 | 1.99 |  | 16.16
70534 | CABO AGRUPADO PVC (70ºC) 1KV 4 X 6 MM2 |  |  | M |  | 20.72 | 2.16 |  | 22.88
70535 | CABO AGRUPADO PVC (70ºC) 1KV 4 X 10 MM2 |  |  | M |  | 39.88 | 2.32 |  | 42.2
70536 | CABO AGRUPADO PVC (70ºC) 1KV 4 X 16 MM2 |  |  | M |  | 53.05 | 2.65 |  | 55.7
70537 | CABO AGRUPADO PVC (70ºC) 1KV 4 X 25 MM2 |  |  | M |  | 76.01 | 2.83 |  | 78.84
70540 | CABO DE COBRE NU No. 10 MM2 (11,11M /KG) |  |  | M |  | 9.99 | 2.32 |  | 12.31
70541 | CABO DE COBRE NU No. 16 MM2 (6,94 M/KG) |  |  | M |  | 15.9 | 2.65 |  | 18.55
70542 | CABO DE COBRE NU No. 25 MM2 (4,73 M /KG) |  |  | M |  | 24.55 | 2.83 |  | 27.38
70543 | CABO DE COBRE NÚ No. 35 MM2 |  |  | M |  | 33.93 | 5.31 |  | 39.24
70544 | CABO DE COBRE NÚ No. 50 MM2 |  |  | M |  | 47.26 | 5.64 |  | 52.9
70545 | CABO DE COBRE NÚ No. 70 MM2 |  |  | M |  | 66.58 | 10.3 |  | 76.88
70546 | CABO DE COBRE NÚ No. 95 MM2 |  |  | M |  | 93.77 | 11.29 |  | 105.06
70555 | CABO FLEXIVEL PARALELO 2 X 1,5 MM2 |  |  | M |  | 5.17 | 1.83 |  | 7
70556 | CABO FLEXIVEL PARALELO 2 X 2,5 MM2 |  |  | M |  | 4.22 | 1.99 |  | 6.21
70557 | CABO FLEXIVEL PARALELO 2 X 1 MM2 |  |  | M |  | 1.85 | 1.66 |  | 3.51
70560 | CABO ISOLADO PP 3 X 4,0 MM2 |  |  | M |  | 11.19 | 6.91 |  | 18.1
70561 | CABO ISOLADO PP 3 X 2,5 MM2 |  |  | M |  | 6.92 | 4.51 |  | 11.43
70563 | CABO ISOLADO PVC 750 V. No. 2,5 MM2 |  |  | m |  | 1.79 | 1.83 |  | 3.62
70564 | CABO ISOLADO PVC 750 V. No. 4 MM2 |  |  | m |  | 3.05 | 1.99 |  | 5.04
70565 | CABO ISOLADO PVC 750 V. No. 6 MM2 |  |  | m |  | 4.6 | 2.16 |  | 6.76
70570 | CABO ISOLADO PVC 750 V. No. 10 MM2 |  |  | M |  | 7.98 | 2.32 |  | 10.3
70571 | CABO ISOLADO PVC 750 V, No. 16 MM2 |  |  | M |  | 13.68 | 2.65 |  | 16.33
70572 | CABO ISOLADO PVC 750 V, No. 25 MM2 |  |  | M |  | 22.01 | 2.83 |  | 24.84
70573 | CABO ISOLADO PVC 750 V, No. 35 MM2 |  |  | M |  | 27 | 3.48 |  | 30.48
70580 | CABO PVC (70ºC) 1 KV No 1,5 MM2 |  |  | M |  | 2.27 | 1.66 |  | 3.93
70581 | CABO PVC (70ºC) 1 KV No. 2,5 MM2 |  |  | M |  | 2.49 | 1.83 |  | 4.32
70582 | CABO PVC (70ºC) 1 KV No. 4 MM2 |  |  | M |  | 3.54 | 1.99 |  | 5.53
70583 | CABO PVC (70ºC) 1 KV No. 6 MM2 |  |  | M |  | 5.23 | 2.16 |  | 7.39
70584 | CABO PVC (70ºC) 1 KV No. 10 MM2 |  |  | M |  | 8.52 | 2.32 |  | 10.84
70585 | CABO PVC (70ºC) 1 KV No. 16 MM2 |  |  | M |  | 13.05 | 2.65 |  | 15.7
70586 | CABO PVC (70ºC) 1 KV No. 25 MM2 |  |  | M |  | 20.32 | 2.83 |  | 23.15
70587 | CABO PVC (70ºC) 1 KV No. 35 MM2 |  |  | M |  | 27 | 3.48 |  | 30.48
70588 | CABO PVC (70ºC) 1 KV No. 50 MM2 |  |  | M |  | 45.38 | 5.15 |  | 50.53
70589 | CABO PVC (70ºC) 1 KV No. 70 MM2 |  |  | M |  | 58.04 | 5.64 |  | 63.68
70590 | CABO PVC (70ºC) 1 KV No. 95 MM2 |  |  | M |  | 76.4 | 5.98 |  | 82.38
70591 | CABO PVC (70ºC) 1 KV No. 120 MM2 |  |  | M |  | 95.91 | 7.63 |  | 103.54
70592 | CABO PVC (70ºC) 1 KV No. 150 MM2 |  |  | M |  | 120.56 | 9.46 |  | 130.02
70593 | CABO PVC (70ºC) , 1 KV, No. 185 MM2 |  |  | M |  | 145.86 | 10.79 |  | 156.65
70594 | CABO PVC (70ºC) 1 KV No. 300 MM2 |  |  | M |  | 272.06 | 16.37 |  | 288.43
70601 | CABO TELEFONICO CCI-50 1 PAR |  |  | M |  | 0.69 | 1.66 |  | 2.35
70602 | CABO TELEFONICO CCI-50 2 PARES |  |  | M |  | 1.57 | 1.83 |  | 3.4
70603 | CABO TELEFONICO CCI-50 3 PARES |  |  | M |  | 1.42 | 1.99 |  | 3.41
70607 | CABO TELEFONICO CCE-50 2 PARES |  |  | M |  | 1.73 | 1.83 |  | 3.56
70608 | CABO TELEFONICO CCE-50 3 PARES |  |  | M |  | 2.14 | 1.99 |  | 4.13
70610 | CABO TELEFONICO CI-50,10 PARES (USO INTERNO) |  |  | M |  | 6.1 | 2.83 |  | 8.93
70611 | CABO TELEFONICO CI-50,20 PARES (USO INTERNO) |  |  | M |  | 11.59 | 3.48 |  | 15.07
70612 | CABO TELEFONICO CI-50,30 PARES (USO INTERNO) |  |  | M |  | 16.95 | 5.15 |  | 22.1
70613 | CABO TELEFONICO CI-50,50 PARES (USO INTERNO) |  |  | M |  | 27.41 | 5.64 |  | 33.05
70620 | CABO TELEFON. CTP-APL-50 DE 10 PARES (USO EXTERNO) |  |  | M |  | 8.34 | 2.83 |  | 11.17
70621 | CABO TELEFON. CTP-APL-50 DE 20 PARES (USO EXTERNO) |  |  | M |  | 14.7 | 3.48 |  | 18.18
70622 | CABO TELEFON. CTP-APL-50 DE 30 PARES (USO EXTERNO) |  |  | M |  | 17.43 | 5.15 |  | 22.58
70626 | CABO UTP-4P, CAT. 6 , 24 AWG |  |  | M |  | 2.01 | 2.16 |  | 4.17
70630 | CAIXA "ARSTOP" C/ 1 TOMADA HEXAGONAL 2P+T E 1 DISJUNTOR MONOPOLAR 20A |  |  | Un |  | 19.49 | 25.57 |  | 45.06
70631 | CAIXA 75X75X31 MM (LINHA X OU EQUIVALENTE) |  |  | Un |  | 6.22 | 2.65 |  | 8.87
70633 | CAIXA DE PASSAGEM - ESCAVAÇÃO MANUAL / REATERRO/ APILOAMENTO DO FUNDO |  |  | m3 |  | 0 | 41.72 |  | 41.72
70634 | CAIXA DE PASSAGEM - TAMPA EM CONCRETO ARMADO 25 MPA E=5CM |  |  | m2 |  | 74.73 | 16.81 |  | 91.54
70635 | CAIXA DE PASSAGEM - ALVENARIA DE 1/2 VEZ COM REVESTIMENTO INTERNO EM REBOCO PAULISTA A-14 |  |  | m2 |  | 68.13 | 80.59 |  | 148.72
70636 | CAIXA DE PASSAGEM - ALVENARIA DE 1 VEZ COM REVESTIMENTO INTERNO EM REBOCO PAULISTA A-14 |  |  | m2 |  | 123.86 | 119.73 |  | 243.59
70637 | CAIXA DE PASSAGEM - LASTRO DE BRITA PARA O FUNDO |  |  | m3 |  | 146.2 | 24.62 |  | 170.82
70638 | CAIXA DE PASSAGEM - LASTRO DE CONCRETO 20 MPA E=5CM PARA O FUNDO |  |  | m3 |  | 382.58 | 378.91 |  | 761.49
70645 | CAIXA DE PASSAGEM METÁLICA DE EMBUTIR 15X15X8 CM |  |  | Un |  | 42.04 | 23.24 |  | 65.28
70646 | CAIXA DE PASSAGEM METÁLICA DE EMBUTIR 20X20X10 CM |  |  | Un |  | 65.37 | 41.5 |  | 106.87
70647 | CAIXA DE PASSAGEM METÁLICA DE EMBUTIR 30X30X12 CM |  |  | Un |  | 76.95 | 49.81 |  | 126.76
70648 | CAIXA DE PASSAGEM METÁLICA DE EMBUTIR 40X40X15 CM |  |  | Un |  | 163.66 | 66.4 |  | 230.06
70649 | CAIXA DE PASSAGEM METÁLICA DE EMBUTIR 50X50X15 CM |  |  | Un |  | 235.26 | 66.4 |  | 301.66
70670 | CAIXA DISTRIBUIÇÃO TELEFÔNICA DE EMBUTIR 40X40X12 CM |  |  | Un |  | 220.93 | 66.4 |  | 287.33
70671 | CAIXA DISTRIBUIÇÃO TELEFÔNICA DE EMBUTIR 60X60X12 CM |  |  | Un |  | 366.11 | 66.4 |  | 432.51
70672 | CAIXA DISTRIBUIÇÃO TELEFÔNICA DE EMBUTIR 80X80X12 CM |  |  | Un |  | 685.59 | 66.4 |  | 751.99
70673 | CAIXA DISTRIBUIÇÃO TELEFÔNICA DE EMBUTIR 120X120X12 CM |  |  | Un |  | 990.77 | 76.36 |  | 1067.13
70680 | CAIXA METÁLICA HEXAGONAL P/ ARANDELA (SEXTAVADA 3"X3") |  |  | Un |  | 2.37 | 4.98 |  | 7.35
70681 | CAIXA METALICA OCTOGONAL FUNDO MOVEL, SIMPLES 2" |  |  | Un |  | 4.79 | 4.98 |  | 9.77
70682 | CAIXA METALICA OCTOGONAL FUNDO MOVEL,DUPLA 4" |  |  | Un |  | 7.51 | 4.98 |  | 12.49
70691 | CAIXA METALICA RETANGULAR 4" X 2" X 2" |  |  | Un |  | 2.12 | 4.98 |  | 7.1
70692 | CAIXA METALICA QUADRADA 4"X4"X2" |  |  | Un |  | 4.49 | 4.98 |  | 9.47
70695 | CAIXA METÁLICA PARA PROTEÇÃO GERAL 580X500X216MM ATÉ 175A |  |  | Un |  | 541.76 | 28.93 |  | 570.69
70696 | CAIXA METÁLICA PARA PROTEÇÃO GERAL 820X750X266MM DE 250A A 350A |  |  | Un |  | 866.79 | 45.48 |  | 912.27
70697 | CAIXA METÁLICA PARA TRANSFORMADOR DE CORRENTE 820X750X266MM - 250 A 350A |  |  | Un |  | 933.18 | 45.48 |  | 978.66
70698 | CAIXA METÁLICA PARA PROTEÇÃO GERAL 1200X1000X310MM DE 500A A 800A |  |  | Un |  | 1407.97 | 70.95 |  | 1478.92
70699 | CAIXA METÁLICA PARA TRANSFORMADOR DE CORRENTE 1200X1000X310MM - 500 a 800A |  |  | Un |  | 1407.97 | 70.95 |  | 1478.92
70700 | CAIXA PARA QUADRO DE COMANDO METÁLICA DE SOBREPOR 40X30X20 CM |  |  | Un |  | 267.63 | 66.4 |  | 334.03
70701 | CAIXA PARA QUADRO DE COMANDO METÁLICA DE SOBREPOR 20X20X12 CM |  |  | Un |  | 132.6 | 41.5 |  | 174.1
70702 | CAIXA PARA QUADRO DE COMANDO METÁLICA DE SOBREPOR 30X30X20 CM |  |  | Un |  | 219.69 | 49.81 |  | 269.5
70703 | CAIXA PARA QUADRO DE COMANDO METÁLICA DE SOBREPOR 40X40X20 CM |  |  | Un |  | 271.38 | 66.4 |  | 337.78
70705 | CAIXA PARA QUADRO DE COMANDO METÁLICA DE SOBREPOR 60X60X20 CM |  |  | Un |  | 614.82 | 66.4 |  | 681.22
70706 | CAIXA PARA QUADRO DE COMANDO METÁLICA DE SOBREPOR 80X60X25 CM |  |  | un |  | 632.71 | 66.4 |  | 699.11
70707 | CAIXA METÁLICA PARA PROTEÇÃO GERAL 500X380X166MM ATÉ 175A ( GRUPO B ) |  |  | Un |  | 263 | 132.8 |  | 395.8
70708 | CAIXA METÁLICA PARA MEDIDOR MONOFÁSICO PADRÃO ENEL 300X220X151MM |  |  | Un |  | 207.37 | 99.6 |  | 306.97
70709 | CAIXA DE PASSAGEM 20X20X25CM FUNDO BRITA SEM TAMPA |  |  | Un |  | 26.14 | 34.07 |  | 60.21
70710 | CAIXA DE PASSAGEM 30X30X40CM COM TAMPA E DRENO BRITA |  |  | Un |  | 77.29 | 72.47 |  | 149.76
70711 | CAIXA DE PASSAGEM 35X60X50CM FUNDO DE CONCRETO (PARA TAMPA R1) |  |  | Un |  | 121.08 | 136.38 |  | 257.46
70712 | CAIXA DE PASSAGEM 107 X 52 X 50CM FUNDO DE CONCRETO (PARA TAMPA R2) |  |  | Un |  | 185.01 | 212.35 |  | 397.36
70713 | CAIXA DE PASSAGEM 40X40X50CM FUNDO DE BRITA SEM TAMPA |  |  | Un |  | 77.27 | 102.39 |  | 179.66
70714 | CAIXA DE PASSAGEM 50X50X80CM FUNDO DE BRITA SEM TAMPA |  |  | Un |  | 145.38 | 195.28 |  | 340.66
70715 | CAIXA DE PASSAGEM 60X60X80CM FUNDO DE BRITA SEM TAMPA |  |  | Un |  | 168.8 | 221.34 |  | 390.14
70716 | CAIXA DE PASSAGEM 80X80X110 CM FUNDO DE BRITA SEM TAMPA |  |  | Un |  | 294.18 | 404.52 |  | 698.7
70717 | CAIXA DE PASSAGEM 80X80X130CM FUNDO DE BRITA SEM TAMPA |  |  | un |  | 345.97 | 477.78 |  | 823.75
70720 | CAIXA METÁLICA PARA MEDIDOR POLIFÁSICO PADRÃO ENEL 500X380X166MM |  |  | Un |  | 448.91 | 26.49 |  | 475.4
70725 | CAIXA METÁLICA PARA TRANSFORMADOR DE CORRENTE 580X500X216MM - ATÉ 175A |  |  | Un |  | 513.71 | 28.93 |  | 542.64
70760 | CANALETA COM TAMPA (LINHA X OU EQUIVALENTE) 20X12X2000 MM |  |  | M |  | 5.99 | 2.32 |  | 8.31
70762 | CANALETA COM TAMPA (LINHA X OU EQUIVALENTE) 32X16X2000 MM |  |  | M |  | 17.58 | 3.32 |  | 20.9
70763 | CANALETA COM TAMPA (LINHA X OU EQUIVALENTE) 40X16X2000 MM |  |  | M |  | 21.37 | 3.32 |  | 24.69
70764 | CANALETA COM TAMPA (LINHA X OU EQUIVALENTE) 50X20X2000 MM |  |  | M |  | 48.83 | 3.32 |  | 52.15
70765 | CANALETA COM TAMPA (LINHA X OU EQUIVALENTE) 110X20X2000 MM |  |  | M |  | 68.37 | 3.99 |  | 72.36
70769 | CANTONEIRA METALICA 38 X 38 MM ( ZZ ALTA) |  |  | Un |  | 2.67 | 2.77 |  | 5.44
70771 | CANTONEIRA AUXILIAR PARA BRAÇO TIPO C |  |  | un |  | 82.09 | 3.32 |  | 85.41
70772 | CERTIFICADO DIGITAL |  |  | Un |  | 16.87 | 0 |  | 16.87
70776 | CHAVE DE PARTIDA DE MOTOR TRIFÁSICO C/RELE FALTA DE FASE 5CV |  |  | Un |  | 713.77 | 120.66 |  | 834.43
70777 | CHAVE DE PARTIDA DE MOTOR TRIFÁSICO C/RELE DE FALTA DE FASE 10CV |  |  | Un |  | 918.16 | 120.66 |  | 1038.82
70778 | CHAVE DE PARTIDA DE MOTOR TRIFÁSICO C/RELE DE FALTA DE FASE 2CV |  |  | Un |  | 689.54 | 120.66 |  | 810.2
70779 | CHAVE DE PARTIDA DE MOTOR TRIFÁSICO C/RELE FALTA DE FASE 7 1/2CV |  |  | Un |  | 816.32 | 120.66 |  | 936.98
70790 | CHAVE FUSIVEL 15 KV, 50A (CHAVE MATHEUS) |  |  | Un |  | 284.25 | 33.2 |  | 317.45
70791 | CHAVE FUSIVEL,15 KV,100A, (CHAVE MATHEUS) |  |  | Un |  | 222.46 | 49.81 |  | 272.27
70820 | CHAVE MAGNETICA C/RELE REGULAGEM 5-10A |  |  | Un |  | 193.71 | 39.84 |  | 233.55
70821 | CHAVE MAGNETICA C/RELE REGULAGEM 7-11A |  |  | Un |  | 203.11 | 43.16 |  | 246.27
70822 | CHAVE MAGNETICA C/RELE REGULAGEM 10,5-16,5A |  |  | Un |  | 214 | 46.48 |  | 260.48
70823 | CHAVE MAGNETICA C/RELE REGULAGEM 25 - 45A |  |  | Un |  | 487.39 | 49.81 |  | 537.2
70835 | CHAVE DE PARTIDA DE MOTOR TRIFÁSICO C/ RELE FALTA DE FASE 1/2CV |  |  | Un |  | 689.54 | 120.66 |  | 810.2
70836 | CHAVE DE PARTIDA DE MOTOR TRIFÁSICO C/ RELE FALTA DE FASE 3/4CV |  |  | Un |  | 689.54 | 120.66 |  | 810.2
70837 | CHAVE DE PARTIDA DE MOTOR TRIFÁSICO C/RELE FALTA DE FASE 1 CV |  |  | Un |  | 689.54 | 120.66 |  | 810.2
70838 | CHAVE DE PARTIDA DE MOTOR TRIFÁSICO C/ RELE FALTA DE FASE 1 1/2CV |  |  | Un |  | 689.54 | 120.66 |  | 810.2
70839 | CHAVE PARTIDA MOTOR TRIF.C/RELE FALTA DE FASE 3 CV |  |  | Un |  | 689.54 | 120.66 |  | 810.2
70840 | CHAVE PARTIDA MOTOR TRIF.C/RELE FALTA DE FASE 15 CV |  |  | Un |  | 1016.89 | 120.66 |  | 1137.55
70842 | CHAVE PARTIDA MOTOR TRIF.C/RELE FALTA DE FASE 20CV |  |  | Un |  | 1181.71 | 120.66 |  | 1302.37
70845 | CHAVE REVERSORA ROTATIVA (COMUTAD.) TRIPOLAR 10A |  |  | Un |  | 191.74 | 76.36 |  | 268.1
70857 | CHAVE REVERSORA ROTATIVA (COMUTAD.) TRIPOLAR 16A |  |  | Un |  | 200.63 | 83.01 |  | 283.64
70858 | CHAVE REVERSORA ROTATIVA (COMUTAD.) TRIPOLAR 20A |  |  | Un |  | 211.78 | 89.64 |  | 301.42
70859 | CHAVE REVERSORA ROTATIVA (COMUTAD.) TRIPOLAR 32A |  |  | Un |  | 299.59 | 96.28 |  | 395.87
70860 | CHAVE REVERSORA ROTATIVA (COMUTAD.) TRIPOLAR 40A |  |  | Un |  | 433.81 | 102.92 |  | 536.73
70861 | CHAVE REVERSORA ROTATIVA (COMUTAD.) TRIPOLAR 63A |  |  | Un |  | 567.92 | 109.56 |  | 677.48
70862 | CHAVE REVERSORA ROTATIVA (COMUTAD.) TRIPOLAR 100 |  |  | Un |  | 926.19 | 122.84 |  | 1049.03
70880 | CHAVE TRIPOLAR PACCO 100-A |  |  | Un |  | 550.68 | 116.21 |  | 666.89
70890 | CHAVE TRIPOLAR TIPO PACCO 16-A |  |  | Un |  | 118.73 | 76.36 |  | 195.09
70891 | CHAVE TRIPOLAR TIPO PACCO 20-A |  |  | Un |  | 130.81 | 83.01 |  | 213.82
70892 | CHAVE TRIPOLAR TIPO PACCO 32A |  |  | Un |  | 161.86 | 89.64 |  | 251.5
70893 | CHAVE TRIPOLAR TIPO PACCO 40A |  |  | Un |  | 201.32 | 96.28 |  | 297.6
70894 | CHAVE TRIPOLAR TIPO PACCO 63-A |  |  | Un |  | 297.93 | 102.92 |  | 400.85
70910 | CHUMBADOR P/CANTONEIRA D = 1/4" |  |  | Un |  | 1.43 | 0 |  | 1.43
70911 | CHUMBADOR P/CANTONEIRA D = 3/8" |  |  | Un |  | 1.8 | 0 |  | 1.8
70920 | CINTA DE ACO GALVANIZADO DIAM.190 MM |  |  | Un |  | 27.02 | 6.64 |  | 33.66
70921 | CINTA DE ACO GALVANIZADO DIAM.220 MM |  |  | Un |  | 30.84 | 6.64 |  | 37.48
70922 | CINTA DE ACO GALVANIZADO DIAM.230MM |  |  | Un |  | 36.93 | 6.64 |  | 43.57
70924 | CONDULETE DE PVC - CAIXA COM 5 ENTRADAS |  |  | un |  | 6.34 | 11.29 |  | 17.63
70925 | CONDULETE DE PVC - ADAPTADOR DE SAÍDA 3/4" |  |  | un |  | 1.18 | 2.65 |  | 3.83
70926 | CONDULETE DE PVC - ADAPTADOR DE SAÍDA 1" |  |  | un |  | 1.27 | 2.65 |  | 3.92
70927 | CONDULETE DE PVC - TAMPÃO DE 3/4" |  |  | un |  | 5.13 | 1 |  | 6.13
70928 | CONDULETE DE PVC - TAMPÃO DE 1" |  |  | un |  | 2.93 | 1 |  | 3.93
70929 | CONDULETE METÁLICO - CAIXA COM 5 ENTRADAS |  |  | un |  | 5.07 | 11.29 |  | 16.36
70930 | CONDULETE METÁLICO - ADAPTADOR DE SAÍDA 3/4" |  |  | un |  | 1.62 | 2.65 |  | 4.27
70931 | CONDULETE METÁLICO - ADAPTADOR DE SAÍDA 1" |  |  | un |  | 2.62 | 2.65 |  | 5.27
70932 | CONDULETE METÁLICO - TAMPÃO DE 3/4" |  |  | un |  | 0.2 | 1 |  | 1.2
70933 | CONDULETE METÁLICO - TAMPÃO DE 1" |  |  | un |  | 0.28 | 1 |  | 1.28
71016 | CONECTOR DE COMPRESSÃO FORMATO H PARA CABO 25 A 70 MM2 |  |  | un |  | 6.36 | 13.28 |  | 19.64
71020 | CONECTOR PARAL. ALUM.EXTRUD.CA-CU-10,0D.10-2-1 PARAF. |  |  | Un |  | 6.88 | 14.94 |  | 21.82
71026 | CONECTOR RJ-45 CAT. 6 |  |  | Un |  | 3.37 | 1.66 |  | 5.03
71030 | CONECTOR TIPO PARAFUSO FENDIDO 4 MM2 |  |  | Un |  | 6.25 | 4.98 |  | 11.23
71031 | CONECTOR TIPO PARAFUSO FENDIDO 6 MM2 |  |  | Un |  | 6.25 | 4.98 |  | 11.23
71032 | CONECTOR TIPO PARAFUSO FENDIDO 10 MM2 |  |  | Un |  | 7.12 | 6.64 |  | 13.76
71033 | CONECTOR TIPO PARAFUSO FENDIDO 16 MM2 |  |  | Un |  | 8.35 | 6.64 |  | 14.99
71034 | CONECTOR TIPO PARAFUSO FENDIDO 25 MM2 |  |  | Un |  | 8.82 | 9.96 |  | 18.78
71035 | CONECTOR TIPO PARAFUSO FENDIDO 35 MM2 |  |  | Un |  | 11.02 | 9.96 |  | 20.98
71036 | CONECTOR TIPO PARAFUSO FENDIDO 50 MM2 |  |  | Un |  | 15.45 | 13.28 |  | 28.73
71037 | CONECTOR TIPO PARAFUSO FENDIDO 70 MM2 |  |  | Un |  | 23.09 | 13.28 |  | 36.37
71038 | CONECTOR TIPO PARAFUSO FENDIDO 95 MM2 |  |  | Un |  | 34.9 | 16.61 |  | 51.51
71039 | CONECTOR TIPO PARAFUSO FENDIDO 120 MM2 |  |  | Un |  | 37.44 | 16.61 |  | 54.05
71040 | CONECTOR TIPO PARAFUSO FENDIDO 150 MM2 |  |  | Un |  | 46.48 | 19.92 |  | 66.4
71041 | CONECTOR TIPO PARAFUSO FENDIDO 185 MM2 |  |  | Un |  | 63.23 | 19.92 |  | 83.15
71043 | CONECTOR TRIPOLAR EM PORCELANA PARA FIOS DE ATÉ 10MM2 (BORNES) 50A-250V (CHUVEIRO) |  |  | un |  | 3.13 | 9.63 |  | 12.76
71060 | CONTATOR 3 TF 40 - 9A |  |  | Un |  | 82.5 | 66.4 |  | 148.9
71061 | CONTATOR 3 TF 41 - 12A |  |  | Un |  | 87.6 | 69.72 |  | 157.32
71062 | CONTATOR 3 TF 42 - 16A |  |  | Un |  | 137.17 | 73.04 |  | 210.21
71063 | CONTATOR 3 TF 43 - 25A |  |  | Un |  | 120.5 | 76.36 |  | 196.86
71064 | CONTATOR 3 TF 44 - 32A |  |  | Un |  | 186.5 | 79.68 |  | 266.18
71070 | CONTATOR 3 TF 45 - 45A |  |  | Un |  | 333.56 | 83.01 |  | 416.57
71071 | CONTATOR 3 TF 47 - 63A |  |  | Un |  | 432.53 | 86.32 |  | 518.85
71072 | CONTATOR 3 TF 48 - 75A |  |  | Un |  | 626.38 | 89.64 |  | 716.02
71096 | COTOVELO EXTERNO PARA CANALETA (LINHA X OU EQUIVALENTE) 20X12 MM |  |  | un |  | 1.66 | 2.32 |  | 3.98
71097 | COTOVELO EXTERNO PARA CANALETA (LINHA X OU EQUIVALENTE) 32X16 MM |  |  | un |  | 2.99 | 3.32 |  | 6.31
71098 | COTOVELO EXTERNO PARA CANALETA (LINHA X OU EQUIVALENTE) 40X16 MM |  |  | un |  | 3.12 | 3.32 |  | 6.44
71099 | COTOVELO EXTERNO PARA CANALETA (LINHA X OU EQUIVALENTE) 50X20 MM |  |  | un |  | 3.3 | 3.32 |  | 6.62
71100 | COTOVELO EXTERNO PARA CANALETA (LINHA X OU EQUIVALENTE) 110X20 MM |  |  | Un |  | 17.07 | 3.99 |  | 21.06
71101 | COTOVELO INTERNO PARA CANALETA (LINHA X OU EQUIVALENTE) 20X12 MM |  |  | Un |  | 1.7 | 2.32 |  | 4.02
71102 | COTOVELO INTERNO PARA CANALETA (LINHA X OU EQUIVALENTE) 32X16 MM |  |  | un |  | 2.69 | 3.32 |  | 6.01
71103 | COTOVELO INTERNO PARA CANALETA (LINHA X OU EQUIVALENTE) 40X16 MM |  |  | un |  | 6.69 | 3.32 |  | 10.01
71104 | COTOVELO INTERNO PARA CANALETA (LINHA X OU EQUIVALENTE) 50X20 MM |  |  | un |  | 7.02 | 3.32 |  | 10.34
71105 | COTOVELO INTERNO PARA CANALETA (LINHA X OU EQUIVALENTE) 110X20 MM |  |  | un |  | 11.86 | 3.99 |  | 15.85
71110 | CRUZETA POLIMÉRICA 90X112X2400 MM |  |  | Un |  | 228.21 | 15.27 |  | 243.48
71111 | CRUZETA HORIZONTAL 90º P/ELETROCALHA 50X50 MM |  |  | Un |  | 17.75 | 6.64 |  | 24.39
71115 | CURVA DE INVERSAO PARA ELETROCALHA 50 X 50 MM |  |  | Un |  | 15.29 | 5.31 |  | 20.6
71120 | CURVA 90 GRAUS AÇO ZINCADO DIÂMETRO 1/2" |  |  | Un |  | 3.03 | 3.32 |  | 6.35
71121 | CURVA 90 GRAUS AÇO ZINCADO DIÂMETRO 3/4" |  |  | Un |  | 3.61 | 4.32 |  | 7.93
71122 | CURVA 90 GRAUS AÇO ZINCADO DIÂMETRO 1" |  |  | Un |  | 4.76 | 4.64 |  | 9.4
71123 | CURVA 90 GRAUS AÇO ZINCADO DIÂMETRO 1.1/4" |  |  | Un |  | 8.4 | 9.96 |  | 18.36
71124 | CURVA 90 GRAUS AÇO ZINCADO DIÂMETRO 1.1/2" |  |  | Un |  | 11.93 | 11.62 |  | 23.55
71125 | CURVA 90 GRAUS AÇO ZINCADO DIÂMETRO 2" |  |  | Un |  | 29.46 | 15.61 |  | 45.07
71126 | CURVA 90 GRAUS AÇO ZINCADO DIÂMETRO 2.1/2" |  |  | Un |  | 39.28 | 33.2 |  | 72.48
71127 | CURVA 90 GRAUS AÇO ZINCADO DIÂMETRO 3" |  |  | Un |  | 63.33 | 49.81 |  | 113.14
71128 | CURVA 90 GRAUS AÇO ZINCADO DIÂMETRO 4" |  |  | Un |  | 115.35 | 59.76 |  | 175.11
71140 | CURVA DE 90 GRAUS DE PVC RIGIDO DIAM.1/2" |  |  | Un |  | 1.93 | 2.32 |  | 4.25
71141 | CURVA DE 90 GRAUS DE PVC RIGIDO DIAM. 3/4" |  |  | Un |  | 1.95 | 3.32 |  | 5.27
71142 | CURVA DE 90 GRAUS DE PVC RIGIDO DIAM. 1" |  |  | Un |  | 2.96 | 4.32 |  | 7.28
71143 | CURVA DE 90 GRAUS DE PVC RIGIDO DIAM. 1.1/4" |  |  | Un |  | 3.33 | 6.64 |  | 9.97
71144 | CURVA DE 90 GRAUS DE PVC RIGIDO DIAM. 1.1/2" |  |  | Un |  | 4.04 | 12.36 |  | 16.4
71145 | CURVA DE 90 GRAUS DE PVC RIGIDO DIAM. 2" |  |  | Un |  | 6.56 | 12.62 |  | 19.18
71146 | CURVA DE 90 GRAUS DE PVC RIGIDO DIAM. 2.1/2" |  |  | Un |  | 16.75 | 26.56 |  | 43.31
71147 | CURVA DE 90 GRAUS DE PVC RIGIDO DIAM. 3" |  |  | Un |  | 16.77 | 33.2 |  | 49.97
71148 | CURVA DE 90 GRAUS DE PVC RIGIDO DIAM. 4" |  |  | Un |  | 33.7 | 39.84 |  | 73.54
71150 | CURVA DE 90 GRAUS AÇO GALVANIZADO DIAM.1/2" |  |  | Un |  | 4.26 | 3.32 |  | 7.58
71151 | CURVA DE 90 GRAUS AÇO GALVANIZADO DIAM.3/4" |  |  | Un |  | 4.82 | 4.32 |  | 9.14
71152 | CURVA DE 90 GRAUS AÇO GALVANIZADO DIAM.1" |  |  | Un |  | 6.54 | 4.64 |  | 11.18
71153 | CURVA DE 90 GRAUS AÇO GALVANIZADO DIAM.1.1/4" |  |  | Un |  | 14.9 | 9.96 |  | 24.86
71154 | CURVA DE 90 GRAUS AÇO GALVANIZADO DIAM. 1.1/2" |  |  | Un |  | 18.19 | 11.62 |  | 29.81
71155 | CURVA DE 90 GRAUS AÇO GALVANIZADO DIAM. 2" |  |  | Un |  | 26.71 | 15.61 |  | 42.32
71156 | CURVA DE 90 GRAUS AÇO GALVANIZADO DIAM. 2.1/2" |  |  | Un |  | 67.63 | 33.2 |  | 100.83
71157 | CURVA DE 90 GRAUS AÇO GALVANIZADO DIAM. 3" |  |  | Un |  | 88.79 | 49.81 |  | 138.6
71158 | CURVA DE 90 GRAUS AÇO GALVANIZADO DIÂMETRO 4" |  |  | Un |  | 150.59 | 59.76 |  | 210.35
71159 | DESVIO A DIREITA PARA ELETROCALHA 50 X 50 MM |  |  | Un |  | 26.05 | 5.31 |  | 31.36
71170 | DIMMER ROTATIVO SIMPLES |  |  | Un |  | 30.6 | 6.98 |  | 37.58
71171 | DISJUNTOR MONOPOLAR DE 10 A 32-A |  |  | Un |  | 8.07 | 9.96 |  | 18.03
71172 | DISJUNTOR MONOPOLAR DE 35 A 50-A |  |  | Un |  | 11.96 | 9.96 |  | 21.92
71173 | DISJUNTOR TRIPOLAR DE 10 A 35-A |  |  | Un |  | 56.66 | 29.88 |  | 86.54
71174 | DISJUNTOR TRIPOLAR 40 A 50A |  |  | Un |  | 67.97 | 29.88 |  | 97.85
71175 | DISJUNTOR TRIPOLAR DE 60 A 100-A |  |  | Un |  | 220.26 | 29.88 |  | 250.14
71176 | DISJUNTOR TRIPOLAR DE 125-A |  |  | Un |  | 309.08 | 29.88 |  | 338.96
71177 | DISJUNTOR TRIPOLAR DE 150 A 175-A |  |  | Un |  | 350.65 | 29.88 |  | 380.53
71178 | DISJUNTOR TRIPOLAR DE 200-A |  |  | Un |  | 492.1 | 29.88 |  | 521.98
71179 | DISJUNTOR TRIPOLAR DE 225-A |  |  | Un |  | 655.93 | 29.88 |  | 685.81
71180 | DISJUNTOR TRIPOLAR DE 250-A |  |  | Un |  | 824.08 | 29.88 |  | 853.96
71181 | DISJUNTOR TRIPOLAR DE 300 A 350-A |  |  | Un |  | 1131.99 | 29.88 |  | 1161.87
71184 | DISPOSITIVO DE PROTEÇÃO CONTRA SURTOS (D.P.S.) 275V DE 8 A 40KA |  |  | Un |  | 92.88 | 33.2 |  | 126.08
71186 | DISPOSITIVO DE PROTEÇÃO CONTRA SURTOS (D.P.S.) 275V DE 90KA |  |  | Un |  | 161.39 | 33.2 |  | 194.59
71190 | ELETROCALHA CH.Aº PRE ZN. FOGO "C" C/ABAS 50X50 MM S/TAMPA |  |  | M |  | 20.08 | 10.62 |  | 30.7
71193 | ELETRODUTO PVC FLEXÍVEL - MANGUEIRA CORRUGADA LEVE - DIAM. 20MM |  |  | M |  | 1.78 | 5.64 |  | 7.42
71194 | ELETRODUTO PVC FLEXÍVEL - MANGUEIRA CORRUGADA LEVE - DIAM. 25MM |  |  | M |  | 1.93 | 5.64 |  | 7.57
71195 | ELETRODUTO PVC FLEXÍVEL - MANGUEIRA CORRUGADA LEVE - DIAM. 32MM |  |  | M |  | 3.3 | 6.64 |  | 9.94
71196 | ELETRODUTO PVC FLEXÍVEL - MANGUEIRA CORRUGADA REFORÇADA - DIAM. 40MM |  |  | M |  | 2.42 | 6.64 |  | 9.06
71197 | ELETRODUTO PVC FLEXÍVEL - MANGUEIRA CORRUGADA REFORÇADA - DIAM. 50MM |  |  | M |  | 2.94 | 12.28 |  | 15.22
71198 | ELETRODUTO PVC FLEXÍVEL - MANGUEIRA CORRUGADA REFORÇADA - DIAM. 60MM |  |  | M |  | 3.93 | 16.61 |  | 20.54
71199 | ELETRODUTO PVC FLEXÍVEL - MANGUEIRA CORRUGADA REFORÇADA - DIAM. 75MM |  |  | M |  | 6.77 | 26.56 |  | 33.33
71200 | ELETRODUTO DE PVC RIGIDO DIAMETRO 1/2" |  |  | M |  | 2.95 | 5.64 |  | 8.59
71201 | ELETRODUTO DE PVC RIGIDO DIAMETRO 3/4" |  |  | M |  | 3.67 | 5.64 |  | 9.31
71202 | ELETRODUTO DE PVC RIGIDO DIAMETRO 1" |  |  | M |  | 5.74 | 6.64 |  | 12.38
71203 | ELETRODUTO DE PVC RIGIDO DIAMETRO 1.1/2" |  |  | M |  | 8.4 | 12.28 |  | 20.68
71204 | ELETRODUTO DE PVC RIGIDO DIAMETRO 1.1/4" |  |  | M |  | 7.64 | 13.94 |  | 21.58
71205 | ELETRODUTO DE PVC RIGIDO DIAMETRO 2" |  |  | M |  | 13.73 | 16.61 |  | 30.34
71206 | ELETRODUTO DE PVC RIGIDO DIAMETRO 2.1/2" |  |  | M |  | 20.02 | 22.25 |  | 42.27
71207 | ELETRODUTO DE PVC RIGIDO DIAMETRO 3" |  |  | M |  | 25.11 | 26.56 |  | 51.67
71208 | ELETRODUTO DE PVC RIGIDO DIAMETRO 4" |  |  | M |  | 39.57 | 33.2 |  | 72.77
71210 | ELETRODUTO EM AÇO GALVANIZADO A FOGO DIÂMETRO 1/2" - PESADO |  |  | M |  | 23.51 | 6.64 |  | 30.15
71211 | ELETRODUTO EM AÇO GALVANIZADO A FOGO DIÂMETRO 3/4" - PESADO |  |  | M |  | 28.85 | 9.96 |  | 38.81
71212 | ELETRODUTO EM AÇO GALVANIZADO A FOGO DIÂMETRO 1" - PESADO |  |  | M |  | 38.74 | 13.28 |  | 52.02
71213 | ELETRODUTO EM AÇO GALVANIZADO A FOGO DIÂMETRO 1 1/4" - PESADO |  |  | M |  | 42.05 | 21.58 |  | 63.63
71214 | ELETRODUTO EM AÇO GALVANIZADO A FOGO DIÂMETRO 1 1/2" - PESADO |  |  | M |  | 60.47 | 23.24 |  | 83.71
71215 | ELETRODUTO EM AÇO GALVANIZADO A FOGO DIÂMETRO 2" - PESADO |  |  | M |  | 57.7 | 26.56 |  | 84.26
71216 | ELETRODUTO EM AÇO GALVANIZADO A FOGO DIÂMETRO 2 1/2" - PESADO |  |  | M |  | 89.46 | 46.48 |  | 135.94
71217 | ELETRODUTO EM AÇO GALVANIZADO A FOGO DIÂMETRO 3" - PESADO |  |  | M |  | 129.6 | 53.12 |  | 182.72
71218 | ELETRODUTO EM AÇO GALVANIZADO A FOGO DIÂMETRO 4" - PESADO |  |  | M |  | 166.86 | 66.4 |  | 233.26
71230 | ELETRODUTO METALICO FLEXIVEL DIAMETRO DIAM.1/2" |  |  | M |  | 6.97 | 5.64 |  | 12.61
71231 | ELETRODUTO METALICO FLEXIVEL DIAMETRO DIAM.3/4" |  |  | M |  | 8.48 | 5.64 |  | 14.12
71232 | ELETRODUTO METALICO FLEXIVEL DIAMETRO DIAM. 1" |  |  | M |  | 12.38 | 5.64 |  | 18.02
71250 | ELETRODUTO EM AÇO ZINCADO DIÂMETRO 1/2" |  |  | M |  | 15.12 | 6.64 |  | 21.76
71251 | ELETRODUTO EM AÇO ZINCADO DIÂMETRO 3/4" |  |  | M |  | 12.26 | 9.96 |  | 22.22
71252 | ELETRODUTO EM AÇO ZINCADO DIÂMETRO 1" |  |  | M |  | 20.85 | 13.28 |  | 34.13
71253 | ELETRODUTO EM AÇO ZINCADO DIÂMETRO 1.1/4" |  |  | M |  | 23.37 | 21.58 |  | 44.95
71254 | ELETRODUTO EM AÇO ZINCADO DIÂMETRO 1.1/2" |  |  | M |  | 26.35 | 23.24 |  | 49.59
71255 | ELETRODUTO EM AÇO ZINCADO DIÂMETRO 2" |  |  | M |  | 33.47 | 26.56 |  | 60.03
71256 | ELETRODUTO EM AÇO ZINCADO DIÂMETRO 2.1/2" |  |  | M |  | 64.05 | 46.48 |  | 110.53
71257 | ELETRODUTO EM AÇO ZINCADO DIÂMETRO 3" |  |  | M |  | 88.21 | 53.12 |  | 141.33
71258 | ELETRODUTO EM AÇO ZINCADO DIÂMETRO 4" |  |  | M |  | 99.41 | 66.4 |  | 165.81
71267 | ELO FUSÍVEL 5 H |  |  | Un |  | 3.54 | 8.3 |  | 11.84
71268 | ELO FUSÍVEL 6 K |  |  | Un |  | 3.54 | 8.3 |  | 11.84
71270 | ELO FUSIVEL 8 K - 15 KV |  |  | Un |  | 3.54 | 8.3 |  | 11.84
71271 | ELO FUSIVEL 10 K - 15 KV |  |  | Un |  | 3.54 | 8.3 |  | 11.84
71275 | ESTICADOR P/CABO DE AÇO 1/4" |  |  | Un |  | 3.26 | 6.64 |  | 9.9
71277 | EMENDA INTERNA P/ELETROCALHA (50 X 50 mm) |  |  | Un |  | 2.31 | 4.98 |  | 7.29
71278 | ESPELHO BAQUELITE 4" X 2" 1 FURO RJ-45 |  |  | Un |  | 3.66 | 1 |  | 4.66
71279 | ESPELHO BAQUELITE 4" X 2" 2 FUROS RJ-45 |  |  | Un |  | 3.66 | 1 |  | 4.66
71280 | FIO DE COBRE NU No. 2,5 MM2 (45,05M /KG) |  |  | M |  | 2.4 | 1.83 |  | 4.23
71281 | FIO DE COBRE NU No. 4 MM2 (28,00 M/KG) |  |  | M |  | 3.86 | 1.99 |  | 5.85
71282 | FIO DE COBRE NU No. 6 MM2 (18,00 M/KG) |  |  | M |  | 6.02 | 2.16 |  | 8.18
71283 | FIO DE COBRE NU No. 10 MM2 (11,00 M/KG) |  |  | M |  | 9.84 | 2.32 |  | 12.16
71290 | FIO ISOLADO PVC 750 V, No. 1,5 MM2 |  |  | M |  | 1.46 | 1.66 |  | 3.12
71291 | FIO ISOLADO PVC 750 V, No. 2,5 MM2 |  |  | M |  | 2.18 | 1.83 |  | 4.01
71292 | FIO ISOLADO PVC 750 V, No. 4 MM2 |  |  | M |  | 3.99 | 1.99 |  | 5.98
71293 | FIO ISOLADO PVC 750 V, No. 6 MM2 |  |  | M |  | 5.51 | 2.16 |  | 7.67
71294 | FIO ISOLADO PVC 750 V, No. 10 MM2 |  |  | M |  | 9.01 | 2.32 |  | 11.33
71320 | FITA DE AUTO FUSAO, ROLO DE 2,00 M |  |  | Un |  | 2.63 | 1.66 |  | 4.29
71321 | FITA DE AUTO FUSAO, ROLO E 10,00 MM |  |  | Un |  | 13.15 | 6.64 |  | 19.79
71329 | FITA ISOLANTE, ROLO DE 5,00 M |  |  | Un |  | 2.99 | 3.32 |  | 6.31
71330 | FITA ISOLANTE, ROLO DE 10,00 M |  |  | Un |  | 6.08 | 6.64 |  | 12.72
71331 | FITA ISOLANTE, ROLO DE 20,00 M |  |  | Un |  | 7.93 | 13.28 |  | 21.21
71365 | GRAMPO DE ANCORAGEM POLIMÉRICO |  |  | un |  | 36.98 | 13.28 |  | 50.26
71371 | GRAMPO P/CABO DE AÇO 1/4" |  |  | Un |  | 0.95 | 5.31 |  | 6.26
71380 | HASTE REV.COBRE(COPPERWELD) 3/4" X 2,40 M C/CONECTOR |  |  | Un |  | 37.33 | 9.96 |  | 47.29
71381 | HASTE REV.COBRE(COPPERWELD) 5/8" X 3,00 M C/CONECTOR |  |  | Un |  | 71.7 | 13.28 |  | 84.98
71390 | HASTE CANTONEIRA 2,00 M C/CONECTOR |  |  | Un |  | 69.08 | 13.28 |  | 82.36
71391 | HASTE CANTONEIRA 2,40 M C/CONECTOR |  |  | Un |  | 71.23 | 16.61 |  | 87.84
71400 | IGNITOR S-52 P/LÂMPADA V.MET.2000 W. |  |  | Un |  | 26.48 | 13.28 |  | 39.76
71410 | INTERR.BIPOLAR SIMPLES 25-A(P/CONDIONADOR AR) |  |  | Un |  | 74.82 | 12.28 |  | 87.1
71411 | INTERRUPTOR 1 SEÇÃO (LINHA X OU EQUIVALENTE) |  |  | Un |  | 6.36 | 6.98 |  | 13.34
71412 | INTERRUPTOR 2 SEÇÕES (LINHA X OU EQUIVALENTE) |  |  | Un |  | 8.22 | 12.28 |  | 20.5
71430 | INTERRUPTOR INTERMEDIARIO (FOUR-WAY) |  |  | Un |  | 24.34 | 17.59 |  | 41.93
71431 | INTERRUPTOR PARALELO SIMPLES (1 SECAO) |  |  | Un |  | 8.27 | 9.63 |  | 17.9
71432 | INTERRUPTOR PARALELO DUPLO (2 SECOES) |  |  | Un |  | 13.49 | 17.59 |  | 31.08
71440 | INTERRUPTOR SIMPLES (1 SECAO) |  |  | Un |  | 6.08 | 6.98 |  | 13.06
71441 | INTERRUPTOR SIMPLES (2 SECOES) |  |  | Un |  | 12.48 | 12.28 |  | 24.76
71442 | INTERRUPTOR SIMPLES (3 SECOES) |  |  | Un |  | 14.92 | 17.59 |  | 32.51
71443 | INTERRUPTOR SIMPLES 1 SEÇÃO E 1 TOMADA HEXAGONAL 2P + T - 10A CONJUGADOS |  |  | Un |  | 13.18 | 12.28 |  | 25.46
71450 | INTERRUPTOR DIFERENCIAL RESIDUAL (D.R.) BIPOLAR DE 25A-30mA |  |  | Un |  | 124.23 | 19.92 |  | 144.15
71451 | INTERRUPTOR DIFERENCIAL RESIDUAL (D.R.) BIPOLAR DE 40A-30mA |  |  | Un |  | 126.45 | 19.92 |  | 146.37
71452 | INTERRUPTOR DIFERENCIAL RESIDUAL (D.R.) BIPOLAR DE 63A-30mA |  |  | Un |  | 135.22 | 19.92 |  | 155.14
71455 | INTERRUPTOR DIFERENCIAL RESIDUAL (D.R.) TETRAPOLAR DE 25A-30mA |  |  | Un |  | 141.55 | 33.2 |  | 174.75
71456 | INTERRUPTOR DIFERENCIAL RESIDUAL (D.R.) TETRAPOLAR DE 40A-30mA |  |  | Un |  | 141.65 | 33.2 |  | 174.85
71457 | INTERRUPTOR DIFERENCIAL RESIDUAL (D.R.) TETRAPOLAR DE 63A-30mA |  |  | Un |  | 154.42 | 33.2 |  | 187.62
71460 | ISOLADOR EPOXI 25X30 (BUJAO) |  |  | Un |  | 4.13 | 9.96 |  | 14.09
71461 | ISOLADOR EPOXI 30X30 (BUJAO) |  |  | Un |  | 4.79 | 9.96 |  | 14.75
71462 | ISOLADOR EPOXI 40X30 (BUJAO) |  |  | Un |  | 10.6 | 9.96 |  | 20.56
71463 | ISOLADOR EPOXI 50X40 (BUJAO) |  |  | Un |  | 18.96 | 9.96 |  | 28.92
71464 | ISOLADOR EPOXI 60X30 (BUJAO) |  |  | Un |  | 15.17 | 9.96 |  | 25.13
71465 | ISOLADOR EPOXI 60 X 50 (BUJAO) |  |  | Un |  | 24.45 | 9.96 |  | 34.41
71470 | ISOLADOR DE BAQUELITA COM CHAPA DE ENCOSTO |  |  | Un |  | 5.75 | 12.18 |  | 17.93
71471 | ISOLADOR BAQUELITA SIMPLES C/SUP.E BRAÇADEIRA MET.1.1/2" |  |  | Un |  | 11.99 | 11.62 |  | 23.61
71472 | ISOLADOR BAQUELITA C/GRAPA P/CHUMBAR |  |  | Un |  | 5.21 | 12.18 |  | 17.39
71473 | ISOLADOR BAQUELITA C/CHAPA Aº 90º P/FIXAR EM QUINA (2 ISOLADOR) |  |  | Un |  | 15.65 | 24.35 |  | 40
71474 | ISOLADOR BAQUELITA EM SUP.MET.P/FIXAR ACIMA TUBO PROTEÇÃO |  |  | Un |  | 14.08 | 12.18 |  | 26.26
71476 | ISOLADOR DE ANCORAGEM POLIMÉRICO 15KV |  |  | un |  | 59.05 | 6.64 |  | 65.69
71480 | ISOLADOR ROLDANA PORCELANA 72 X 72 |  |  | Un |  | 4.84 | 6.64 |  | 11.48
71481 | ISOLADOR ROLDANA PORCELANA 76 X 79 |  |  | Un |  | 9.67 | 6.64 |  | 16.31
71490 | ISOLADOR ROLDANA PVC PEQUENO (101) |  |  | Un |  | 0.22 | 4.98 |  | 5.2
71491 | ISOLADOR ROLDANA PVC MEDIO (102) |  |  | Un |  | 0.33 | 4.98 |  | 5.31
71492 | ISOLADOR ROLDANA PVC GRANDE (103) |  |  | Un |  | 0.45 | 6.64 |  | 7.09
71500 | ISOLADOR, PINO 15 KV ROSCA 25 MM |  |  | Un |  | 24.15 | 6.64 |  | 30.79
71510 | LACO PREFORMADO DE DISTRIBUICAO |  |  | Un |  | 4.51 | 6.64 |  | 11.15
71520 | LAMPADA A VAPOR DE MERCURIO 125 W |  |  | Un |  | 21.66 | 2.65 |  | 24.31
71521 | LAMPADA A VAPOR MERCURIO 250 W |  |  | Un |  | 38.62 | 2.65 |  | 41.27
71522 | LAMPADA A VAPOR MERCURIO 400 W |  |  | Un |  | 52.69 | 2.65 |  | 55.34
71523 | LAMPADA A VAPOR METALICO 2000 W |  |  | Un |  | 788.53 | 2.65 |  | 791.18
71524 | LAMPADA VAPOR METALICO OVOIDE 70 W |  |  | Un |  | 40.95 | 2.65 |  | 43.6
71525 | LAMPADA VAPOR METALICO OVOIDE 150 W |  |  | Un |  | 44.43 | 2.65 |  | 47.08
71526 | LAMPADA VAPOR METALICO OVOIDE 250W |  |  | Un |  | 53.28 | 2.65 |  | 55.93
71527 | LAMPADA VAPOR METALICO OVOIDE 400 W |  |  | Un |  | 74.71 | 2.65 |  | 77.36
71528 | LAMPADA VAPOR METALICO TUBULAR 1000 W |  |  | Un |  | 550.22 | 2.65 |  | 552.87
71534 | LÂMPADA FLUORESCENTE TUBULAR T5 DE 14 W |  |  | un |  | 10.68 | 2.65 |  | 13.33
71536 | LÂMPADA FLUORESCENTE TUBULAR T5 DE 28 W |  |  | un |  | 12.79 | 2.65 |  | 15.44
71560 | LAMPADA MISTA DE 160 W |  |  | Un |  | 24.3 | 2.65 |  | 26.95
71561 | LAMPADA MISTA 250 W |  |  | Un |  | 32.67 | 2.65 |  | 35.32
71562 | LAMPADA MISTA 500 W |  |  | Un |  | 61.05 | 2.65 |  | 63.7
71567 | LAMPADA COMPACTA ELETRÔNICA COM REATOR INTEGRADO 15 W |  |  | Un |  | 13.45 | 2.65 |  | 16.1
71577 | LAMPADA COMPACTA ELETRÔNICA COM REATOR INTEGRADO 25/26 W |  |  | Un |  | 15.36 | 2.65 |  | 18.01
71590 | LAMPADA VAPOR DE SODIO OVOIDE 150 W |  |  | Un |  | 46.94 | 2.65 |  | 49.59
71591 | LAMPADA VAPOR DE SODIO (OVOIDE) 250 W |  |  | Un |  | 54.27 | 2.65 |  | 56.92
71592 | LAMPADA VAPOR DE SODIO (OVOIDE) 400W |  |  | Un |  | 63.28 | 2.65 |  | 65.93
71598 | LUMINÁRIA DE EMERGÊNCIA 30 LEDS |  |  | un |  | 20.82 | 5.53 |  | 26.35
71602 | LUMINÁRIA FECHADA PARA ILUMINAÇÃO PÚBLICA COM ALOJAMENTO PARA REATOR |  |  | Un |  | 501.69 | 16.61 |  | 518.3
71609 | LUMINÁRIA BLINDADA PARA TETO COM GRADE ( MÉDIA ) - BASE E-27 |  |  | Un |  | 116.38 | 10.71 |  | 127.09
71610 | LUMINÁRIA TIPO ARANDELA DE USO EXTERNO BLINDADA COM GRADE ( PEQUENA ) - BASE E-27 |  |  | un |  | 101.89 | 10.71 |  | 112.6
71612 | LUMINÁRIA TIPO ARANDELA DE USO EXTERNO BLINDADA COM GRADE ( MÉDIA ) - BASE E-27 |  |  | un |  | 117.81 | 10.71 |  | 128.52
71613 | LUMINÁRIA TIPO ARANDELA DE USO EXTERNO BLINDADA COM GRADE ( GRANDE ) - BASE E-27 |  |  | un |  | 150.73 | 10.71 |  | 161.44
71614 | LUMINÁRIA TIPO ARANDELA DE USO INTERNO - BASE E-27 |  |  | un |  | 130.14 | 10.71 |  | 140.85
71615 | LUMINÁRIA TIPO ARANDELA DE USO EXTERNO - BASE E-27 |  |  | un |  | 147.93 | 10.71 |  | 158.64
71616 | LUMINÁRIA DE EMBUTIR COM REFLETOR DE ALUMÍNIO E ALETAS 2X14W - INCLUSO CORTE NO FORRO |  |  | un |  | 105.97 | 14.78 |  | 120.75
71617 | LUMINÁRIA DE EMBUTIR COM REFLETOR DE ALUMÍNIO E ALETAS 2X28W - INCLUSO CORTE NO FORRO |  |  | un |  | 144.57 | 16.31 |  | 160.88
71618 | LUMINÁRIA DE EMBUTIR COM REFLETOR DE ALUMÍNIO E ALETAS 4X14W - INCLUSO CORTE NO FORRO |  |  | un |  | 179.29 | 15.7 |  | 194.99
71619 | LUMINÁRIA DE SOBREPOR COM REFLETOR DE ALUMÍNIO E ALETAS 2X14W |  |  | un |  | 79.26 | 12.84 |  | 92.1
71622 | LUMINÁRIA DE SOBREPOR COM REFLETOR DE ALUMÍNIO E ALETAS 2X28W |  |  | un |  | 124.5 | 12.84 |  | 137.34
71623 | LUMINÁRIA DE SOBREPOR COM REFLETOR DE ALUMÍNIO E ALETAS 4X14W |  |  | un |  | 152.95 | 12.84 |  | 165.79
71624 | LUMINÁRIA PARA JARDIM COM POSTE 3,00 M COM 01 LUMINÁRIA PLANA - INCLUSO BASE DE CONCRETO PADRÃO GOINFRA E FIXAÇÃO |  |  | un |  | 655.02 | 84.44 |  | 739.46
71625 | LUMINÁRIA PARA JARDIM COM POSTE 3,00 M COM 02 LUMINÁRIAS PLANAS - INCLUSO BASE DE CONCRETO PADRÃO GOINFRA E FIXAÇÃO |  |  | un |  | 851.11 | 95.15 |  | 946.26
71626 | LUMINÁRIA PARA JARDIM COM POSTE 2,50 M COM 01 GLOBO - INCLUSO BASE DE CONCRETO PADRÃO GOINFRA E FIXAÇÃO |  |  | un |  | 409.47 | 84.44 |  | 493.91
71627 | LUMINÁRIA PARA JARDIM COM POSTE 2,50 M COM 02 GLOBOS - INCLUSO BASE DE CONCRETO PADRÃO GOINFRA E FIXAÇÃO |  |  | un |  | 592.61 | 95.15 |  | 687.76
71630 | LUMINÁRIA DE EMBUTIR REGULÁVEL ("OLHO DE BOI") - BASE E-27 - INCLUSO CORTE NO FORRO |  |  | Un |  | 60.79 | 11.02 |  | 71.81
71640 | LUMINÁRIA TIPO SINALIZADOR PARA 01 LÂMPADA |  |  | Un |  | 103.89 | 10.71 |  | 114.6
71642 | LUMINÁRIA TIPO SINALIZADOR PARA 02 LÂMPADAS |  |  | Un |  | 257.43 | 10.71 |  | 268.14
71644 | LUMINÁRIA TIPO PLAFON DE SOBREPOR QUADRADA PARA 02 LÂMPADAS |  |  | Un |  | 109.31 | 10.71 |  | 120.02
71645 | LUMINÁRIA TIPO PLAFON DE SOBREPOR REDONDA PARA 02 LÂMPADAS |  |  | un |  | 183.4 | 10.71 |  | 194.11
71646 | LUMINÁRIA TIPO PLAFON DE EMBUTIR QUADRADA PARA 2 LÂMPADAS - INCLUSO CORTE NO FORRO |  |  | un |  | 134.68 | 11.47 |  | 146.15
71655 | LUMINÁRIA CIRCULAR SEM VIDRO PARA QUADRA ATE 400 W - BASE E-40 |  |  | Un |  | 237.54 | 10.71 |  | 248.25
71660 | LUMINÁRIA CIRCULAR COM VIDRO PARA QUADRA ATÉ 400 W - BASE E-40 |  |  | Un |  | 337.43 | 10.71 |  | 348.14
71670 | LUMINÁRIA DE SOBREPOR USO AO TEMPO (TARTARUGA) - BASE E-27 |  |  | Un |  | 126.17 | 10.71 |  | 136.88
71679 | LUMINÁRIA - BASE EM CONCRETO PADRÃO GOINFRA PARA AS LUMINÁRIAS TIPO PROJETOR ( CASO NECESSÁRIO ) |  |  | un |  | 45.81 | 26.69 |  | 72.5
71682 | LUMINÁRIA TIPO PROJETOR CIRCULAR ATÉ 200 W - BASE E-27 |  |  | un |  | 81.87 | 10.71 |  | 92.58
71683 | LUMINÁRIA TIPO PROJETOR CIRCULAR ATÉ 400 W - BASE E-40 |  |  | un |  | 454.36 | 10.71 |  | 465.07
71684 | LUMINÁRIA TIPO PROJETOR RETANGULAR ATÉ 400 W - BASE E-40 |  |  | un |  | 192.96 | 10.71 |  | 203.67
71685 | LUMINÁRIA TIPO PROJETOR RETANGULAR COM PORTA REATOR ATÉ 400 W - BASE E-40 |  |  | un |  | 332.36 | 10.71 |  | 343.07
71686 | LUMINÁRIA TIPO PROJETOR RETANGULAR ATÉ 1000 W - BASE E-40 |  |  | un |  | 435.27 | 10.71 |  | 445.98
71687 | LUMINÁRIA TIPO PROJETOR RETANGULAR ATÉ 2000 W - BASE E-40 |  |  | un |  | 435.27 | 10.71 |  | 445.98
71688 | LUMINÁRIA TIPO SPOT DE SOBREPOR PARA 01 LÂMPADA |  |  | un |  | 64.93 | 10.71 |  | 75.64
71689 | LUMINÁRIA TIPO SPOT DE SOBREPOR PARA 02 LÂMPADAS |  |  | un |  | 103.72 | 10.71 |  | 114.43
71700 | LUVA EM AÇO GALVANIZADO DIÂMETRO 1/2" |  |  | Un |  | 1.7 | 1 |  | 2.7
71701 | LUVA EM AÇO GALVANIZADO DIÂMETRO 3/4" |  |  | Un |  | 1.8 | 1.33 |  | 3.13
71702 | LUVA EM AÇO GALVANIZADO DIÂMETRO 1" |  |  | Un |  | 2.11 | 1.99 |  | 4.1
71703 | LUVA EM AÇO GALVANIZADO DIÂMETRO 1.1/4" |  |  | Un |  | 3.74 | 2.65 |  | 6.39
71704 | LUVA EM AÇO GALVANIZADO DIÂMETRO 1.1/2" |  |  | Un |  | 5.42 | 3.65 |  | 9.07
71705 | LUVA EM AÇO GALVANIZADO DIÂMETRO 2" |  |  | Un |  | 7.55 | 4.32 |  | 11.87
71706 | LUVA EM AÇO GALVANIZADO DIÂMETRO 2.1/2" |  |  | Un |  | 11.03 | 8.3 |  | 19.33
71707 | LUVA EM AÇO GALVANIZADO DIÂMETRO 3" |  |  | Un |  | 16.8 | 14.27 |  | 31.07
71708 | LUVA EM AÇO GALVANIZADO DIÂMETRO 4" |  |  | Un |  | 26.5 | 18.26 |  | 44.76
71710 | LUVA DE REDUÇÃO EM AÇO GALVANIZADO 1.1/2" X 3/4" |  |  | Un |  | 17.46 | 9.3 |  | 26.76
71720 | LUVA EM AÇO ZINCADO DIÂMETRO 1/2" |  |  | Un |  | 1.19 | 1 |  | 2.19
71721 | LUVA EM AÇO ZINCADO DIÂMETRO 1" |  |  | Un |  | 2.61 | 1.99 |  | 4.6
71722 | LUVA EM AÇO ZINCADO DIÂMETRO 3/4" |  |  | Un |  | 1.2 | 1.33 |  | 2.53
71723 | LUVA EM AÇO ZINCADO DIÂMETRO 1.1/4" |  |  | Un |  | 3.99 | 2.65 |  | 6.64
71724 | LUVA EM AÇO ZINCADO DIÂMETRO 1.1/2" |  |  | Un |  | 4.67 | 3.65 |  | 8.32
71725 | LUVA EM AÇO ZINCADO DIÂMETRO 2" |  |  | Un |  | 7.23 | 4.32 |  | 11.55
71726 | LUVA EM AÇO ZINCADO DIÂMETRO 2.1/2" |  |  | Un |  | 7.95 | 8.3 |  | 16.25
71727 | LUVA EM AÇO ZINCADO DIÂMETRO 3" |  |  | Un |  | 12.28 | 14.27 |  | 26.55
71728 | LUVA EM AÇO ZINCADO DIÂMETRO 4" |  |  | Un |  | 19 | 18.26 |  | 37.26
71740 | LUVA PVC ROSQUEAVEL DIAMETRO 1/2" |  |  | Un |  | 0.57 | 0.67 |  | 1.24
71741 | LUVA PVC ROSQUEAVEL DIAMETRO 3/4" |  |  | Un |  | 0.84 | 1 |  | 1.84
71742 | LUVA PVC ROSQUEAVEL DIAMETRO 1" |  |  | Un |  | 1.18 | 1.66 |  | 2.84
71743 | LUVA PVC ROSQUEAVEL DIAMETRO 1.1/4" |  |  | Un |  | 1.83 | 2.32 |  | 4.15
71744 | LUVA PVC ROSQUEAVEL DIAMETRO 1.1/2" |  |  | Un |  | 2.52 | 2.99 |  | 5.51
71745 | LUVA PVC ROSQUEAVEL DIAMETRO 2" |  |  | Un |  | 3.64 | 3.32 |  | 6.96
71746 | LUVA PVC ROSQUEAVEL DIAMETRO 2.1/2" |  |  | Un |  | 8.11 | 6.64 |  | 14.75
71747 | LUVA PVC ROSQUEAVEL DIAMETRO 3" |  |  | Un |  | 10.89 | 12.62 |  | 23.51
71748 | LUVA PVC ROSQUEAVEL DIAMETRO 4" |  |  | Un |  | 19.15 | 15.94 |  | 35.09
71750 | MANILHA-SAPATILHA EM AÇO GALVANIZADO |  |  | un |  | 13.44 | 13.28 |  | 26.72
71761 | MURETA MEDIÇÃO ALVEN. 1 1/2 V.(35CM) REBOC.C/PINTURA ACRÍL. E LAJE CONC. 20MPA MALHA 8.0MM CADA 10CM REVEST.C/ARGAMASSA 1:3 C/ IMPERMEABILIZANTE |  |  | m2 |  | 272.83 | 183.43 |  | 456.26
71764 | MÃO FRANCESA SIMPLES LARGURA DE 50 MM |  |  | Un |  | 5.43 | 5.31 |  | 10.74
71765 | MAO FRANCESA PLANA DE ACO GALVANIZADO 726 MM |  |  | Un |  | 14.4 | 4.98 |  | 19.38
71768 | MASSA EPOXI CAIXA DE 250 G |  |  | Un |  | 24.86 | 11.46 |  | 36.32
71773 | NIPLE METALICO Fo.Zo. DIAMETRO 1" |  |  | Un |  | 12.05 | 3.32 |  | 15.37
71774 | NIPLE METALICO Fo.Zo. DIAMETRO 1 1/4" |  |  | un |  | 17.72 | 3.32 |  | 21.04
71776 | NIPLE METALICO Fo.Zo. DIAMETRO 2.1/2" |  |  | Un |  | 56.06 | 8.3 |  | 64.36
71777 | NIPLE METALICO Fo.Zo. DIAMETRO 3" |  |  | Un |  | 91.18 | 14.27 |  | 105.45
71780 | NIPLE METALICO Fo.Zo. DIAMETRO 4" |  |  | Un |  | 146.81 | 18.26 |  | 165.07
71791 | NIPLE DUPLO FERRO GALVANIZADO 2" |  |  | Un |  | 36.94 | 9.3 |  | 46.24
71795 | OLHAL PARA PARAFUSO |  |  | un |  | 10.99 | 9.96 |  | 20.95
71796 | ORGANIZADOR DE CABOS (GUIA) |  |  | Un |  | 23.63 | 4.98 |  | 28.61
71801 | PADRAO MONOFASICO 10 MM2 H=5 METROS |  |  | Un |  | 517.53 | 75.91 |  | 593.44
71805 | PADRAO MONOFASICO, 10 MM2 H=7 METROS |  |  | Un |  | 790.47 | 76.33 |  | 866.8
71820 | PADRAO TRIFASICO 16 MM2 H=7 METROS |  |  | Un |  | 1428.9 | 76.33 |  | 1505.23
71821 | PADRAO TRIFASICO 10 MM2 H=5 METROS |  |  | Un |  | 802.8 | 75.91 |  | 878.71
71822 | PADRAO TRIFASICO, 10 MM2 H=7 METROS |  |  | Un |  | 1143.66 | 76.33 |  | 1219.99
71823 | PADRAO TRIFASICO 16 MM2 H=5 METROS |  |  | Un |  | 965.79 | 75.91 |  | 1041.7
71824 | PADRÃO TRIFASICO 35 MM H=7 METROS |  |  | Un |  | 2474.88 | 76.33 |  | 2551.21
71825 | PADRÃO TRIFASICO 35 MM H=5 METROS |  |  | Un |  | 1631.41 | 75.91 |  | 1707.32
71826 | PADRÃO TRIFASICO 25 MM H=7 METROS |  |  | Un |  | 2135.27 | 76.33 |  | 2211.6
71827 | PADRÃO TRIFASICO 25 MM H=5 METROS |  |  | Un |  | 1386.9 | 75.91 |  | 1462.81
71831 | PARA RAIOS FRANKLIM 4 PONTAS |  |  | Un |  | 112.77 | 49.81 |  | 162.58
71833 | PARA RAIOS DISTRIBUIDOR POLIMÉRICO ÓXIDO DE ZINCO S/CENTELHADOR C/ DESLIGAMENTO AUTOMÁTICO 15KV,10KA |  |  | Un |  | 216.66 | 49.81 |  | 266.47
71835 | PARAFUSO CABEÇA ABAULADA (FRANCES) M16 X 45 MM |  |  | Un |  | 3.72 | 0.22 |  | 3.94
71837 | PARAFUSO CABEÇA ABAULADA (FRANCES) M16 X 70 MM |  |  | un |  | 4.33 | 0.22 |  | 4.55
71838 | PARAFUSO COM PORCA GAIOLA PARA RACK COM 12MM E ROSCA M5 |  |  | un |  | 0.53 | 0.22 |  | 0.75
71840 | PARAFUSO MAQUINA 16 X 125 MM |  |  | Un |  | 5.64 | 0.22 |  | 5.86
71841 | PARAFUSO CABEÇA ABAULADA (FRANCES) M16 X 150 MM |  |  | Un |  | 6.31 | 0.22 |  | 6.53
71850 | PARAFUSO DE AJUSTE TIPO DZ ATE 25A |  |  | Un |  | 7.21 | 1.66 |  | 8.87
71851 | PARAFUSO DE AJUSTE TIPO DZ ATE 63A |  |  | Un |  | 8.63 | 1.66 |  | 10.29
71860 | PARAFUSO P/BUCHA S-5 |  |  | Un |  | 0.08 | 0.33 |  | 0.41
71861 | PARAFUSO P/BUCHA S-6 |  |  | Un |  | 0.09 | 0.33 |  | 0.42
71862 | PARAFUSO P/BUCHA S-8 |  |  | Un |  | 0.19 | 0.6 |  | 0.79
71863 | PARAFUSO P/BUCHA S-10 |  |  | Un |  | 0.48 | 0.94 |  | 1.42
71864 | PARAFUSO P/BUCHA S-12 |  |  | Un |  | 0.57 | 1.54 |  | 2.11
71870 | PARAFUSO SEXTAVADO D = 1/4" X 5/8" |  |  | Un |  | 0.23 | 0.22 |  | 0.45
71871 | PARAFUSO SEXTAVADO D = 3/8" X 3/4" |  |  | Un |  | 0.27 | 0.22 |  | 0.49
71872 | PARAFUSO SEXTAVADO CABEÇA LENTILHA D = 1/4" X 5/8" |  |  | Un |  | 0.19 | 0.22 |  | 0.41
71880 | PARAF.ROSCA DUPLA ACO GALVAN.16 X 150 C/ PORCAS |  |  | Un |  | 15.15 | 0.22 |  | 15.37
71885 | PATCH CORD COMPRIMENTO DE 1,50 M - CAT.6 |  |  | un |  | 20.07 | 4.32 |  | 24.39
71886 | PATCH CORD COMPRIMENTO DE 2,50 M - CAT.6 |  |  | Un |  | 32.5 | 4.32 |  | 36.82
71887 | PATCH PANEL PADRÃO 19" CAT. 6, COM 24 PORTAS |  |  | Un |  | 703.4 | 58.1 |  | 761.5
71973 | PINO ISOLADOR PARA CRUZETA POLIMÉRICA 15 KV, ROSCA 25 MM |  |  | Un |  | 31.27 | 8.96 |  | 40.23
71980 | PORCA QUADRADA DE ACO GALVANIZADO 16 X 2 |  |  | Un |  | 2.2 | 0.22 |  | 2.42
71981 | PORCA SEXTAVADA DIAMETRO 1/4" |  |  | Un |  | 0.32 | 0.22 |  | 0.54
71982 | PORCA SEXTAVADA DIAMETRO 5/16" |  |  | Un |  | 0.16 | 0.22 |  | 0.38
71983 | PORCA LOSANGULAR D=1/4" |  |  | Un |  | 1.14 | 0.22 |  | 1.36
71991 | POSTE SIMPLES CÔNICO CONTÍNUO, CIRCULAR, RETO, COM DIÂMETRO NOMINAL DE 60MM NA EXTREMIDADE, GALVANIZADO A FOGO, Hútil= 7 M - ENGASTADO EM CONCRETO COM FCK = 13,5 MPA |  |  | Un |  | 1670.41 | 19.55 |  | 1689.96
71992 | POSTE SIMPLES CÔNICO CONTÍNUO, CIRCULAR, RETO, COM DIÂMETRO NOMINAL DE 60MM NA EXTREMIDADE, GALVANIZADO A FOGO, Hútil=10 M - ENGASTADO EM CONCRETO COM FCK = 13,5 MPA |  |  | Un |  | 2710.21 | 19.55 |  | 2729.76
71993 | POSTE SIMPLES,CÔNICO CONTÍNUO, CIRCULAR, RETO, COM DIÂMETRO NOMINAL DE 60MM NA EXTREMIDADE, GALVANIZADO A FOGO, Hútil= 12 M - ENGASTADO EM CONCRETO COM FCK = 13,5 MPA |  |  | Un |  | 3194.56 | 28.34 |  | 3222.9
71995 | POSTE - ENGASTAMENTO SIMPLES PARA POSTE DE CONCRETO SEÇÃO DUPLO "T" |  |  | m3 |  | 0 | 50.1 |  | 50.1
71996 | POSTE - FUNDAÇÃO EM CONCRETO SIMPLES DA BASE DOS POSTES 10/600 PARA TRAFO ( DIAM. 1000MM) |  |  | m |  | 313.78 | 284.58 |  | 598.36
71997 | POSTE - FUNDAÇÃO EM CONCRETO SIMPLES DA BASE DOS POSTES 11/600 PARA TRAFO ( DIAM. 1000MM) |  |  | m |  | 335.9 | 319.06 |  | 654.96
71998 | POSTE - FUNDAÇÃO EM CONCRETO SIMPLES DA BASE DOS POSTES 13/600 PARA REDE ( DIAM. 1000MM) |  |  | m |  | 334.74 | 358.91 |  | 693.65
71999 | POSTE - FUNDAÇÃO EM CONCRETO ARMADO DA BASE DOS POSTES PARA REDE ( DIAM. 1200MM) |  |  | m |  | 631.11 | 565.53 |  | 1196.64
72000 | POSTE - ENGASTAMENTO SIMPLES PARA POSTE DE CONCRETO SEÇÃO CIRCULAR |  |  | m3 |  | 0 | 46.04 |  | 46.04
72001 | POSTE DE CONCRETO DT 10/300 - SEM FUNDAÇÃO/CONCRETO |  |  | Un |  | 887.51 | 0 |  | 887.51
72005 | POSTE DE CONCRETO DT 20/1300 - SEM FUNDAÇÃO/CONCRETO |  |  | Un |  | 8591.76 | 0 |  | 8591.76
72010 | POSTE DE CONCRETO DT 20/1500 - SEM FUNDAÇÃO/CONCRETO |  |  | Un |  | 9988.54 | 0 |  | 9988.54
72015 | POSTE DE CONCRETO DT 21/1500 - SEM FUNDAÇÃO/CONCRETO |  |  | Un |  | 10960.06 | 0 |  | 10960.06
72020 | POSTE DE CONCRETO DT 22/1500 - SEM FUNDAÇÃO/CONCRETO |  |  | Un |  | 11901.85 | 0 |  | 11901.85
72025 | POSTE DE CONCRETO DT 23/1300 - SEM FUNDAÇÃO/CONCRETO |  |  | Un |  | 11094.71 | 0 |  | 11094.71
72030 | POSTE DE CONCRETO DT 23/1500 - SEM FUNDAÇÃO/CONCRETO |  |  | Un |  | 12872.57 | 0 |  | 12872.57
72035 | POSTE DE CONCRETO DT 24/1500 - SEM FUNDAÇÃO/CONCRETO |  |  | Un |  | 14045.46 | 0 |  | 14045.46
72040 | POSTE DE CONCRETO DT 25/1500 - SEM FUNDAÇÃO/CONCRETO |  |  | Un |  | 17912.08 | 0 |  | 17912.08
72042 | POSTE DE CONCRETO SC 10/600 - SEM FUNDAÇÃO/CONCRETO |  |  | un |  | 2448.35 | 0 |  | 2448.35
72060 | POSTE DE CONCRETO SC 11/400 - SEM FUNDAÇÃO/CONCRETO |  |  | Un |  | 2377.58 | 0 |  | 2377.58
72061 | POSTE DE CONCRETO SC 11/600 - SEM FUNDAÇÃO/CONCRETO |  |  | Un |  | 2744.01 | 0 |  | 2744.01
72062 | POSTE DE CONCRETO SC 16/200 - SEM FUNDAÇÃO/CONCRETO |  |  | un |  | 3365.33 | 0 |  | 3365.33
72080 | POSTE/TRAFO - CAMINHÃO MUNCK 12 TON. (MÍNIMO 4H/DIA) |  |  | H |  | 170 | 0 |  | 170
72085 | POSTE/TRAFO - GUINDASTE 30 TON.(MÍNIMO 10H/DIA) |  |  | H |  | 203.76 | 0 |  | 203.76
72145 | PROTETOR PARA PARA-RAIO POLIMÉRICO |  |  | un |  | 21.05 | 0.49 |  | 21.54
72160 | PULSADOR CAMPAINHA |  |  | Un |  | 8.19 | 6.98 |  | 15.17
72170 | QUADRO DE DISTRIBUIÇÃO DE EMBUTIR EM PVC CB 12E - 80A |  |  | Un |  | 141.61 | 49.81 |  | 191.42
72171 | QUADRO DE DISTRIBUIÇÃO DE EMBUTIR EM PVC CB 24E - 80A |  |  | un |  | 262.37 | 99.6 |  | 361.97
72172 | QUADRO DE DISTRIBUIÇÃO DE EMBUTIR EM PVC CB 36E - 80A |  |  | un |  | 568.63 | 132.8 |  | 701.43
72173 | QUADRO DE DISTRIBUIÇÃO DE EMBUTIR EM PVC CB 48E - 80A |  |  | un |  | 444.54 | 199.2 |  | 643.74
72190 | QUADRO DE DISTRIBUIÇÃO DE EMBUTIR METÁLICO CB-24E - 150A |  |  | Un |  | 670.08 | 99.6 |  | 769.68
72198 | QUADRO DE DISTRIBUIÇÃO DE EMBUTIR METÁLICO CB-34E - 150A |  |  | Un |  | 641.78 | 132.8 |  | 774.58
72201 | QUADRO DE DISTRIBUIÇÃO DE EMBUTIR METÁLICO CB-44E - 150A |  |  | Un |  | 762.95 | 199.2 |  | 962.15
72205 | QUADRO DE DISTRIBUIÇÃO DE EMBUTIR METÁLICO CB-56E - 225A |  |  | Un |  | 948.79 | 199.2 |  | 1147.99
72206 | QUADRO DE DISTRIBUIÇÃO DE EMBUTIR METÁLICO CB-70E - 225A |  |  | un |  | 1127.31 | 199.2 |  | 1326.51
72226 | RACK FECHADO DE PAREDE COM PORTA EM ACRÍLICO - 12 U´S |  |  | un |  | 450.31 | 5.53 |  | 455.84
72227 | RACK FECHADO DE PISO COM PORTA EM ACRÍLICO - 24 U´S |  |  | un |  | 1546.96 | 2.77 |  | 1549.73
72228 | RACK FECHADO DE PISO COM PORTA EM ACRÍLICO - 36 U´S |  |  | un |  | 1922.13 | 2.77 |  | 1924.9
72230 | RACK 1 ELEMENTO |  |  | Un |  | 14.94 | 16.61 |  | 31.55
72231 | RACK 2 ELEMENTOS |  |  | Un |  | 24.18 | 33.2 |  | 57.38
72232 | RACK 3 ELEMENTOS |  |  | Un |  | 32.85 | 49.81 |  | 82.66
72233 | RACK 4 ELEMENTOS |  |  | Un |  | 70.55 | 66.4 |  | 136.95
72235 | REATOR AFP USO EXTERNO V.METALICO 70 W |  |  | Un |  | 97.6 | 5.83 |  | 103.43
72236 | REATOR AFP USO EXTERNO V.METALICO 150 W |  |  | Un |  | 89.02 | 5.83 |  | 94.85
72237 | REATOR AFP USO EXTERNO V.METALICO 250 W |  |  | Un |  | 103.28 | 5.83 |  | 109.11
72238 | REATOR AFP USO EXTERNO V.METALICO 400 W |  |  | Un |  | 115.55 | 5.83 |  | 121.38
72239 | REATOR AFP USO EXTERNO V.METÁLICO 1000 W. |  |  | Un |  | 347.86 | 5.83 |  | 353.69
72240 | REATOR AFP USO EXTERNO V.METALICO 2000 W |  |  | Un |  | 1028.66 | 5.83 |  | 1034.49
72241 | REATOR INTERNO V. MERCÚRIO AFP 1 X 125 W |  |  | Un |  | 85.51 | 5.83 |  | 91.34
72242 | REATOR INTERNO V. MERCÚRIO AFP 1 X 250 W |  |  | Un |  | 126.95 | 5.83 |  | 132.78
72243 | REATOR INTERNO V. MERCÚRIO AFP 1 X 400 W |  |  | Un |  | 108.09 | 5.83 |  | 113.92
72244 | REATOR EXTERNO V. MERCÚRIO AFP 1 X 125 W |  |  | Un |  | 115.99 | 5.83 |  | 121.82
72245 | REATOR EXTERNO V. MERCÚRIO AFP 1 X 250 W |  |  | Un |  | 138.32 | 5.83 |  | 144.15
72250 | REATOR EXTERNO V. MERCÚRIO AFP 1 X 400 W |  |  | Un |  | 159.36 | 5.83 |  | 165.19
72251 | REATOR ELETRÔNICO AFP 2 X 14W |  |  | un |  | 73.78 | 5.83 |  | 79.61
72252 | REATOR ELETRÔNICO AFP 2 X 28W |  |  | un |  | 89.04 | 5.83 |  | 94.87
72267 | REDUÇÃO A ESQUERDA 100 X 50MM PARA ELETROCALHA |  |  | Un |  | 27.47 | 5.31 |  | 32.78
72268 | REDUÇÃO A DIREITA 100 X 50 MM PARA ELETROCALHA |  |  | Un |  | 26.35 | 5.31 |  | 31.66
72269 | REDUÇÃO CONCÊNTRICA 100 X 50 MM PARA ELETROCALHA |  |  | Un |  | 13.2 | 5.31 |  | 18.51
72291 | REGUA COM 8 TOMADAS |  |  | Un |  | 63.22 | 3.32 |  | 66.54
72300 | RELE BIMETALICO REGULAGEM 0,63 - 1,00A |  |  | Un |  | 108.21 | 9.96 |  | 118.17
72301 | RELE BIMETALICO REGULAGEM 1,0 - 1,60A |  |  | Un |  | 109.98 | 9.96 |  | 119.94
72302 | RELE BIMETALICO REGULAGEM 1,6 - 2,5A |  |  | Un |  | 112.98 | 9.96 |  | 122.94
72303 | RELE BIMETALICO REGULAGEM 10 - 16A |  |  | Un |  | 123.18 | 11.62 |  | 134.8
72304 | RELE BIMETALICO REGULAGEM 16 - 25A |  |  | Un |  | 123.18 | 11.62 |  | 134.8
72305 | RELE BIMETALICO REGULAGEM 2,5 - 4A |  |  | Un |  | 94.95 | 9.96 |  | 104.91
72306 | RELE BIMETALICO REGULAGEM 20 - 32A |  |  | Un |  | 161.66 | 11.62 |  | 173.28
72307 | RELE BIMETALICO REGULAGEM 25 - 30A |  |  | Un |  | 241.16 | 11.62 |  | 252.78
72308 | RELE BIMETALICO REGULAGEM 32 - 50A |  |  | Un |  | 212.58 | 11.62 |  | 224.2
72309 | RELE BIMETALICO REGULAGEM 4 - 6,3A |  |  | Un |  | 79.26 | 9.96 |  | 89.22
72310 | RELE BIMETALICO REGULAGEM 50 - 63A |  |  | Un |  | 259.62 | 13.28 |  | 272.9
72311 | RELE BIMETALICO REGULAGEM 6,3 - 10A |  |  | Un |  | 104.17 | 9.96 |  | 114.13
72312 | RELE BIMETALICO REGULAGEM 8 - 12,5A |  |  | Un |  | 94.95 | 11.62 |  | 106.57
72320 | RELE FOTO ELETRICO COM BASE |  |  | Un |  | 40.14 | 33.2 |  | 73.34
72325 | SAIDA HORIZONTAL PARA ELETRODUTO D=3/4" |  |  | Un |  | 1.39 | 3.99 |  | 5.38
72326 | SAIDA HORIZONTAL PARA ELETRODUTO D=1" |  |  | Un |  | 1.62 | 3.99 |  | 5.61
72327 | SAIDA VERTICAL PARA ELETRODUTO D=3/4" |  |  | Un |  | 1.52 | 3.99 |  | 5.51
72328 | SAIDA VERTICAL PARA ELETRODUTO D=1" |  |  | Un |  | 1.52 | 3.99 |  | 5.51
72329 | SAPATILHA DE AÇO GALVANIZADO PARA POSTE COM TRANSFORMADOR |  |  | un |  | 4.67 | 13.28 |  | 17.95
72330 | SELA DE AÇO GALVANIZADA PARA CRUZETA POLIMÉRICA 15 KV |  |  | Un |  | 11.04 | 16.61 |  | 27.65
72335 | SELA AÇO GALVANIZADO PARA CRUZETA POLIMÉRICA 34,5KV |  |  | Un |  | 11.04 | 16.61 |  | 27.65
72338 | SIRENE METALICA ALCANCE 500 M |  |  | Un |  | 745.76 | 19.92 |  | 765.68
72341 | SOQUETE ANTIVIBRATORIO P/LAMP.FLUORESCENTE |  |  | Un |  | 1.71 | 2.19 |  | 3.9
72366 | SUPORTE PARA 1 PÉTALA PARA LUMINÁRIA DE ILUMINAÇÃO PÚBLICA |  |  | Un |  | 89.71 | 8.3 |  | 98.01
72367 | SUPORTE PARA 2 PÉTALAS PARA LUMINÁRIA DE ILUMINAÇÃO PÚBLICA |  |  | Un |  | 109.33 | 8.3 |  | 117.63
72368 | SUPORTE PARA 3 PÉTALAS PARA LUMINÁRIA DE ILUMINAÇÃO PÚBLICA |  |  | Un |  | 137.77 | 8.3 |  | 146.07
72369 | SUPORTE PARA 4 PÉTALAS PARA LUMINÁRIA DE ILUMINAÇÃO PÚBLICA |  |  | Un |  | 167.73 | 8.3 |  | 176.03
72370 | SUPORTE P/TRANSFORM.EM POSTE CONCR.CIRCULAR |  |  | Un |  | 119.59 | 49.81 |  | 169.4
72371 | SUP0RTE VERTICAL P/CANTONEIRA 50 X 50 MM |  |  | Un |  | 2.24 | 3.99 |  | 6.23
72372 | SUPORTE DE AÇO GALVANIZADO PARA FIXAÇÃO DO PÁRA-RAIO POLIMÉRICO |  |  | un |  | 37.18 | 13.28 |  | 50.46
72373 | SUPORTE Z COMPLETO |  |  | un |  | 32.27 | 13.28 |  | 45.55
72374 | T HORIZONTAL PARA ELETROCALHA 50 X 50 MM |  |  | Un |  | 18.1 | 5.31 |  | 23.41
72375 | T VERTICAL DE DESCIDA PARA ELETROCALHA 50 X 50 MM |  |  | Un |  | 14.33 | 5.31 |  | 19.64
72376 | TAMPA DE ENCAIXE PARA ELETROCALHA DE 50 X 50 MM |  |  | M |  | 4.29 | 6.64 |  | 10.93
72385 | TAMPA CEGA PARA CONDULETE DE PVC |  |  | Un |  | 2.33 | 1 |  | 3.33
72395 | TAMPA CEGA PARA CONDULETE METÁLICO |  |  | Un |  | 2.67 | 1 |  | 3.67
72397 | TAMPA CEGA PLÁSTICA 4"X2" COM FURO CENTRAL (PARA TV/SOM...) |  |  | un |  | 1.96 | 1 |  | 2.96
72400 | TAMPA CEGA PLASTICA QUADRADA 4"X4" |  |  | Un |  | 3.61 | 1 |  | 4.61
72420 | TAMPA CEGA PLASTICA REDONDA 4"X4" |  |  | Un |  | 4.92 | 1 |  | 5.92
72425 | TAMPA CEGA PLASTICA RETANGULAR 4"X2" |  |  | Un |  | 3.79 | 1 |  | 4.79
72430 | TAMPA PARA CONDULETE DE PVC PARA 1 INTERRUPTOR |  |  | Un |  | 2.34 | 1 |  | 3.34
72435 | TAMPA PARA CONDULETE DE PVC PARA 2 INTERRUPTORES |  |  | Un |  | 3.25 | 1 |  | 4.25
72441 | TAMPA PARA CONDULETE DE PVC PARA 1 TOMADA |  |  | un |  | 2.34 | 1 |  | 3.34
72442 | TAMPA PARA CONDULETE DE PVC PARA 1 INTERRUPTOR E 1 TOMADA |  |  | un |  | 3.25 | 1 |  | 4.25
72450 | TAMPA DE Fo.Fo. R1 COM BASE |  |  | Un |  | 342.6 | 3.32 |  | 345.92
72455 | TAMPA DE Fo.Fo. R2 COM BASE |  |  | Un |  | 869.23 | 8.3 |  | 877.53
72460 | TAMPA PARA CONDULETE METÁLICO PARA 1 INTERRUPTOR E 1 TOMADA |  |  | Un |  | 4.32 | 1 |  | 5.32
72465 | TAMPA PARA CONDULETE METÁLICO PARA 2 INTERRUPTORES |  |  | Un |  | 4.32 | 1 |  | 5.32
72475 | TAMPA PARA CONDULETE METÁLICO PARA 1 INTERRUPTOR |  |  | Un |  | 4.32 | 1 |  | 5.32
72476 | TAMPA PARA CONDULETE METÁLICO PARA 1 TOMADA |  |  | un |  | 4.32 | 1 |  | 5.32
72500 | TERMINAL DE PRESSAO 1,5 MM2 |  |  | Un |  | 0.4 | 9.96 |  | 10.36
72501 | TERMINAL DE PRESSAO 2,5 MM2 |  |  | Un |  | 0.65 | 9.96 |  | 10.61
72510 | TERMINAL DE PRESSAO 4 MM2 |  |  | Un |  | 1.81 | 9.96 |  | 11.77
72515 | TERMINAL DE PRESSAO 6 MM2 |  |  | Un |  | 4.98 | 11.62 |  | 16.6
72518 | TERMINAL DE PRESSAO 10 MM2 |  |  | Un |  | 4.98 | 11.62 |  | 16.6
72520 | TERMINAL DE PRESSAO 16 MM2 |  |  | Un |  | 4.89 | 11.62 |  | 16.51
72523 | TERMINAL DE PRESSAO 25 MM2 |  |  | Un |  | 6.19 | 13.28 |  | 19.47
72528 | TERMINAL DE PRESSAO 35 MM2 |  |  | Un |  | 6.3 | 13.28 |  | 19.58
72532 | TERMINAL DE PRESSAO 50 MM2 |  |  | Un |  | 8.65 | 13.28 |  | 21.93
72535 | TERMINAL DE PRESSAO 70 MMM2 |  |  | Un |  | 8.92 | 14.94 |  | 23.86
72538 | TERMINAL DE PRESSAO 95 MM2 |  |  | Un |  | 7.07 | 14.94 |  | 22.01
72545 | TERMINAL DE PRESSAO 120 MM2 |  |  | Un |  | 23.3 | 14.94 |  | 38.24
72550 | TERMINAL DE PRESSAO 150 MM2 |  |  | Un |  | 23.78 | 16.61 |  | 40.39
72556 | TOMADA LOGICA RJ-45 TIPO KEYSTONE JACK, CAT. 6 |  |  | Un |  | 30.8 | 12.28 |  | 43.08
72560 | TERMINAL PARA ELETROCALHA 50 X 50 MM |  |  | Un |  | 6.98 | 5.31 |  | 12.29
72570 | TOMADA HEXAGONAL 2P + T - 10A - 250V (LINHA X OU EQUIVALENTE) |  |  | Un |  | 12.07 | 9.63 |  | 21.7
72575 | TOMADA HEXAGONAL 2P + T - 20A - 250V (LINHA X OU EQUIVALENTE) |  |  | Un |  | 16.04 | 9.63 |  | 25.67
72578 | TOMADA HEXAGONAL 2P + T - 10A - 250V |  |  | Un |  | 7.92 | 9.63 |  | 17.55
72579 | TOMADA HEXAGONAL DUPLA 2P + T - 10A - 250V |  |  | un |  | 15.38 | 10.62 |  | 26
72585 | TOMADA HEXAGONAL 2P + T - 20A - 250V |  |  | Un |  | 13.72 | 9.63 |  | 23.35
72591 | TOMADA TELEFÔNICA RJ-11 |  |  | Un |  | 17.46 | 12.28 |  | 29.74
72596 | TOMADA LÓGICA RJ-45 CAT. 6 (LINHA X OU EQUIVALENTE) |  |  | Un |  | 22.18 | 12.28 |  | 34.46
72600 | TRANSFORMADOR TRIFASICO 75 KVA 13,8KV - A ÓLEO |  |  | Un |  | 11851.5 | 132.8 |  | 11984.3
72601 | TRANSFORMADOR TRIFASICO 150 KVA 13,8KV - A ÓLEO |  |  | Un |  | 18700.74 | 132.8 |  | 18833.54
72611 | TRANSFORMADOR TRIFASICO 112,5 KVA 13,8KV - A ÓLEO |  |  | Un |  | 15160.69 | 132.8 |  | 15293.49
72612 | TRANSFORMADOR TRIFASICO 225 KVA, 13,8 KV - A ÓLEO |  |  | Un |  | 26011.73 | 166 |  | 26177.73
72613 | TRANSFORMADOR TRIFASICO 300 KVA,13,8 KV - SECO |  |  | Un |  | 44249.19 | 199.2 |  | 44448.39
72614 | TRANSFORMADOR TRIFASICO 500 KVA, 13,8 KV - SECO |  |  | Un |  | 57980 | 199.2 |  | 58179.2
72618 | TRANSFORMADOR DE CORRENTE RELAÇÃO 200:5 A |  |  | un |  | 105.67 | 11.06 |  | 116.73
72619 | TRANSFORMADOR DE CORRENTE RELAÇÃO 400:5 A |  |  | Un |  | 115.74 | 11.06 |  | 126.8
72620 | TRANSFORMADOR DE CORRENTE RELAÇÃO 600:5 A |  |  | Un |  | 133.61 | 11.06 |  | 144.67
72621 | TRANSFORMADOR DE CORRENTE RELAÇÃO 800:5 A |  |  | un |  | 173.88 | 11.06 |  | 184.94
72630 | TRILHO OU SUPORTE P/BORNE TERMINAL |  |  | M |  | 12.76 | 9.96 |  | 22.72
72637 | TUBO FERRO GALVANIZADO DIAM. 1.1/2" |  |  | M |  | 71.12 | 20.58 |  | 91.7
72638 | TUBO (CARTUCHO) DE FENOLITE |  |  | Un |  | 13.32 | 5.31 |  | 18.63
72660 | VERGALHAO ROSCA TOTAL D=1/4" |  |  | M |  | 3.97 | 7.96 |  | 11.93
72661 | VERGALHAO ROSCA TOTAL D=5/16" |  |  | M |  | 3.31 | 7.96 |  | 11.27
170 | INSTALAÇÕES HIDRO-SANITÁRIAS
80000 | INSTALAÇÕES HIDROSSANITÁRIAS |  |  | S/U |  | 0 | 0 |  | 0
80500 | L O U C A S E M E T A I S |  |  |  |  | 0 | 0 |  | 0
80501 | V A S O S A N I T A R I O / A C E S S O R I O S |  |  |  |  | 0 | 0 |  | 0
80502 | VASO SANITARIO |  |  | Un |  | 199.24 | 62.75 |  | 261.99
80503 | VASO SANITÁRIO PARA P.N.E. SEM ABERTURA FRONTAL |  |  | un |  | 575.58 | 62.75 |  | 638.33
80504 | VASO SANITÁRIO COM CAIXA ACOPLADA COM DUPLO ACIONAMENTO - COMPLETO EXCLUSO O ASSENTO |  |  | Un |  | 503.69 | 79.68 |  | 583.37
80505 | VASO SANITÁRIO PARA P.N.E. COM CAIXA ACOPLADA COM DUPLO ACIONAMENTO - COMPLETO EXCLUSO O ASSENTO |  |  | un |  | 874.42 | 79.68 |  | 954.1
80508 | BACIA TURCA COM TUBO DE LIGAÇÃO |  |  | Un |  | 533.85 | 66.4 |  | 600.25
80510 | ANEL DE VEDAÇÃO PARA VASO SANITÁRIO |  |  | Un |  | 9.7 | 4.98 |  | 14.68
80511 | CAIXA DE DESCARGA EXTERNA |  |  | Un |  | 62.32 | 33.2 |  | 95.52
80512 | TUBO DE DESCIDA PARA CAIXA DE DESCARGA ( LONGO 1 1/4" ) |  |  | Un |  | 17.8 | 10.62 |  | 28.42
80513 | TUBO PARA VÁLVULA DE DESCARGA ( CURTO 1.1/4" ) |  |  | Un |  | 10.07 | 10.62 |  | 20.69
80514 | TUBO DE LIGACAO PVC CROMADO 1.1/2" / ESPUDE - (ENTRADA) |  |  | Un |  | 36.59 | 4.64 |  | 41.23
80515 | VÁLVULA DE DESCARGA DUPLO ACIONAMENTO COM ACABAMENTO CROMADO |  |  | Un |  | 163.15 | 54.05 |  | 217.2
80517 | VÁLVULA DE DESCARGA DUPLO ACIONAMENTO COM ACABAMENTO CROMADO ANTIVANDALISMO |  |  | Un |  | 237.28 | 54.05 |  | 291.33
80518 | VÁLVULA DE DESCARGA COM SISTEMA PASSANTE EM POLÍMERO - OPÇÃO ECONÔMICA ( ALTA SEGURANÇA) |  |  | Un |  | 86.95 | 72.38 |  | 159.33
80519 | VÁLVULA DE DESCARGA PARA P.N.E. COM ACABAMENTO CROMADO ANTIVANDALISMO |  |  | un |  | 480.76 | 54.05 |  | 534.81
80520 | CONJUNTO DE FIXACAO P/VASO SANITARIO (PAR) |  |  | CJ |  | 5.27 | 6.64 |  | 11.91
80526 | ASSENTO EM POLIPROPILENO COM SISTEMA DE FECHAMENTO SUAVE PARA VASO SANITÁRIO |  |  | Un |  | 116.39 | 4.98 |  | 121.37
80530 | PORTA PAPEL HIGIÊNICO EM LOUÇA - EMBUTIR |  |  | Un |  | 28.88 | 16.61 |  | 45.49
80532 | PORTA PAPEL HIGIÊNICO EM METAL/ACABAMENTO CROMADO |  |  | Un |  | 23.16 | 11.62 |  | 34.78
80540 | L A V A T O R I O / A C E S S O R I O S |  |  |  |  | 0 | 0 |  | 0
80541 | LAVATÓRIO MÉDIO COM COLUNA |  |  | Un |  | 139.68 | 57.77 |  | 197.45
80542 | LAVATÓRIO MÉDIO SEM COLUNA |  |  | Un |  | 88.72 | 54.45 |  | 143.17
80543 | LAVATÓRIO DE CANTO SEM COLUNA |  |  | un |  | 137.02 | 54.45 |  | 191.47
80550 | FIXACAO P/LAVATORIO (PAR) |  |  | PAR |  | 3.53 | 4.98 |  | 8.51
80555 | LIGAÇÃO FLEXÍVEL METÁLICA DIAM.1/2"(ENGATE) |  |  | Un |  | 46.39 | 8.3 |  | 54.69
80556 | LIGAÇÃO FLEXÍVEL PVC DIAM.1/2" (ENGATE) |  |  | Un |  | 3.7 | 8.3 |  | 12
80560 | SIFAO P/LAVATORIO METALICO DIAM.1"X1.1/2" |  |  | Un |  | 201.91 | 11.95 |  | 213.86
80561 | SIFAO P/LAVATORIO PVC DIAM.1"X1.1/2" |  |  | Un |  | 13.69 | 11.95 |  | 25.64
80562 | SIFAO FLEXIVEL UNIVERSAL ( SANFONADO) EM PVC PARA LAVATORIO |  |  | Un |  | 12.75 | 11.95 |  | 24.7
80563 | SIFAO P/LAVATORIO PVC CROMADO DIAM.1"X1.1/2" |  |  | Un |  | 42.87 | 11.95 |  | 54.82
80564 | SIFAO FLEXIVEL UNIVERSAL ( SANFONADO) EM PVC CROMADO PARA LAVATORIO |  |  | un |  | 39.57 | 11.95 |  | 51.52
80570 | TORNEIRA DE MESA PARA LAVATÓRIO DIÂMETRO DE 1/2" |  |  | Un |  | 75.46 | 6.64 |  | 82.1
80572 | TORNEIRA DE MESA COM FECHAMENTO AUTOMÁTICO TEMPORIZADO PARA LAVATÓRIO DIÂMETRO DE 1/2" |  |  | un |  | 116.24 | 6.64 |  | 122.88
80573 | TORNEIRA DE MESA PARA P.N.E. COM FECHAMENTO AUTOMÁTICO TEMPORIZADO PARA LAVATÓRIO DIÂMETRO DE 1/2" |  |  | un |  | 855.01 | 6.64 |  | 861.65
80580 | VALVULA P/LAVATORIO OU BEBEDOURO METALICO DIAMETRO 1" |  |  | Un |  | 50.45 | 4.98 |  | 55.43
80587 | CUBA DE LOUÇA DE EMBUTIR REDONDA |  |  | un |  | 98.33 | 12.95 |  | 111.28
80590 | CUBA DE LOUCA DE EMBUTIR OVAL MÉDIA |  |  | Un |  | 104.68 | 12.95 |  | 117.63
80600 | M I C T O R I O/A C E S S O R I O S |  |  |  |  | 0 | 0 |  | 0
80601 | MICTORIO DE LOUCA C/SIFAO INTEGRADO |  |  | Un |  | 349.9 | 58.1 |  | 408
80610 | KIT FERR.P/MICT.LOUCA (ESPUDE,CONEXÃO ENTR.PARAFUSOS) |  |  | Un |  | 75.36 | 29.88 |  | 105.24
80613 | SIFÃO METÁLICO 1 1/2" X 2" P/MICTÓRIO |  |  | Un |  | 256.83 | 11.95 |  | 268.78
80620 | VÁLVULA PVC DE 1" P/MICTÓRIO TIPO COCHO |  |  | Un |  | 10.25 | 4.98 |  | 15.23
80621 | VÁLVULA DE DESCARGA PARA MICTÓRIO DIÂMETRO 1/2" FECHAMENTO AUTOMÁTICO TEMPORIZADO |  |  | Un |  | 222.46 | 20.25 |  | 242.71
80650 | P I A / A C E S S O R I O S |  |  |  |  | 0 | 0 |  | 0
80651 | PIA MÁRMORE/GRANITO SINTÉTICO 1,20X0,54 M |  |  | Un |  | 174.9 | 79.68 |  | 254.58
80652 | PIA MÁRMORE/GRANITO SINTÉTICO 2,00 X 0,54 M |  |  | Un |  | 490.01 | 132.8 |  | 622.81
80656 | TORNEIRA DE MESA PARA PIA DIÂMETRO DE 1/2" - BICA MÓVEL |  |  | un |  | 147.4 | 6.64 |  | 154.04
80660 | TORNEIRA DE PAREDE PARA PIA OU BEBEDOURO DIÂMETRO DE 1/2" E 3/4" |  |  | Un |  | 130.6 | 6.64 |  | 137.24
80670 | SIFAO P/PIA 1.1/2" X 2" METAL |  |  | Un |  | 256.88 | 11.95 |  | 268.83
80671 | SIFAO PVC P/PIA 1.1/2" X 2" |  |  | Un |  | 12.73 | 11.95 |  | 24.68
80672 | SIFAO P/PIA 1.1/2"X2" PVC CROMADO |  |  | Un |  | 40.79 | 11.95 |  | 52.74
80680 | VALVULA P/PIA TIPO AMERICANA DIAM.3.1/2" (METAL) |  |  | Un |  | 69.08 | 7.31 |  | 76.39
80686 | CUBA INOX 56X34X17CM E=0,6MM-AÇO 304 (CUBA Nº2) |  |  | Un |  | 271.31 | 12.95 |  | 284.26
80687 | CUBA INOX 35X40X15CM E=0,6MM-AÇO 304 (CUBA Nº 3) |  |  | Un |  | 104.96 | 12.95 |  | 117.91
80688 | CUBA INOX 46X30X15CM E=0,6MM-AÇO 304 (CUBA Nº 1) |  |  | Un |  | 137.82 | 12.95 |  | 150.77
80689 | CUBA INOX 50X40X20CM E=0,7MM-AÇO 304 |  |  | Un |  | 151.51 | 12.95 |  | 164.46
80693 | TANQUE (PANELAO) INOX 60 X 70 X 40 CM CH.18 |  |  | Un |  | 1208.97 | 16.61 |  | 1225.58
80720 | F I L T R O / C H U V E I R O |  |  |  |  | 0 | 0 |  | 0
80721 | CHUVEIRO ELÉTRICO EM PVC COM BRAÇO METÁLICO |  |  | Un |  | 79.23 | 16.61 |  | 95.84
80723 | CHUVEIRO PVC COM BRACO DE PVC (DUCHA FRIA) |  |  | Un |  | 10.66 | 16.61 |  | 27.27
80725 | CHUVEIRO METÁLICO COM BRAÇO METÁLICO ( DUCHA FRIA) |  |  | Un |  | 75.33 | 16.61 |  | 91.94
80730 | CABIDE TIPO GANCHO EM LOUÇA |  |  | Un |  | 14.5 | 13.28 |  | 27.78
80732 | PORTA TOALHA HASTE LONGA EM METAL/ACABAMENTO CROMADO |  |  | Un |  | 27.55 | 11.62 |  | 39.17
80733 | PORTA TOALHA HASTE CURTA EM METAL/ACABAMENTO CROMADO |  |  | Un |  | 26.1 | 11.62 |  | 37.72
80740 | MEIA SABONETEIRA EM LOUÇA DE EMBUTIR |  |  | Un |  | 29.99 | 16.61 |  | 46.6
80741 | SABONETEIRA EM METAL / ACABAMENTO CROMADO |  |  | Un |  | 22.59 | 8.3 |  | 30.89
80752 | FILTRO CENTRAL EM AÇO INOX 304 VAZÃO DE 3.000 L/H / INSTALADO |  |  | Un |  | 5635.07 | 0 |  | 5635.07
80800 | T A N Q U E S / T O R N E I R A S J A R D I M S |  |  |  |  | 0 | 0 |  | 0
80801 | TANQUE MARMORE/GRANITO SINTÉTICO C/UMA CUBA E 1 BATEDOR |  |  | Un |  | 256.55 | 33.2 |  | 289.75
80802 | TANQUE MARMORE/GRANITO SINTÉTICO C/DUAS CUBAS E 1 BATEDOR |  |  | Un |  | 295.61 | 49.81 |  | 345.42
80803 | TANQUE MARMORE/GRANITO SINTÉTICO / 1 BATEDOR |  |  | Un |  | 166.97 | 26.56 |  | 193.53
80804 | TANQUE DE LOUÇA COM COLUNA TAMANHO MÉDIO |  |  | Un |  | 531.76 | 63.54 |  | 595.3
80805 | TANQUE DE AÇO INOX - CHAPA 0,7MM |  |  | Un |  | 647.57 | 59.9 |  | 707.47
80810 | TORNEIRA DE PAREDE PARA TANQUE COM AREJADOR DIÂMETRO DE 1/2" E 3/4" |  |  | Un |  | 76.27 | 6.64 |  | 82.91
80811 | TORNEIRA DE JARDIM COM BICO PARA MANGUEIRA DIÂMETRO DE 1/2" E 3/4" |  |  | Un |  | 46.56 | 6.64 |  | 53.2
80819 | SIFÃO METÁLICO PARA TANQUE DE 1 1/4" X 1 1/2" |  |  | un |  | 213.88 | 11.95 |  | 225.83
80820 | SIFAO P/TANQUE 1" X 1.1/2" - PVC |  |  | Un |  | 13.69 | 11.95 |  | 25.64
80821 | TUBO DE DESPEJO P/ VÁLVULA (PIA/TANQUE) |  |  | Un |  | 7.83 | 8.3 |  | 16.13
80830 | VALVULA P/TANQUE METALICA DIAM.1" S/LADRAO |  |  | Un |  | 21.06 | 4.98 |  | 26.04
80840 | TAMPA T-5 ARTICULADA 20X20 |  |  | Un |  | 48.9 | 1.67 |  | 50.57
80845 | CAIXA DE ALVENARIA 20x20x25 CM (REVESTIMENTO IMPERMEABILIZADO), FUNDO DE BRITA SEM TAMPA - PARA REGISTRO/TORNEIRA JARDIM |  |  | Un |  | 26.79 | 34.07 |  | 60.86
80900 | R E G I S T R O S |  |  |  |  | 0 | 0 |  | 0
80901 | REGISTRO GAVETA BRUTO DIAMETRO 1/2" |  |  | Un |  | 25.88 | 17.93 |  | 43.81
80902 | REGISTRO DE GAVETA BRUTO DIAMETRO 3/4" |  |  | Un |  | 27.44 | 17.93 |  | 45.37
80903 | REGISTRO DE GAVETA BRUTO DIAMETRO 1" |  |  | Un |  | 43.2 | 17.93 |  | 61.13
80904 | REGISTRO DE GAVETA BRUTO DIAMETRO 1.1/4" |  |  | Un |  | 58.83 | 28.22 |  | 87.05
80905 | REGISTRO DE GAVETA BRUTO DIAMETRO 1.1/2" |  |  | Un |  | 74.25 | 28.22 |  | 102.47
80906 | REGISTRO DE GAVETA BRUTO DIAMETRO 2" |  |  | Un |  | 103.3 | 28.22 |  | 131.52
80910 | REGISTRO DE GAVETA BRUTO DIAMETRO 2.1/2" |  |  | Un |  | 213.5 | 38.18 |  | 251.68
80911 | REGISTRO DE GAVETA BRUTO 3" |  |  | Un |  | 258.38 | 38.18 |  | 296.56
80912 | REGISTRO DE GAVETA BRUTO 4" |  |  | Un |  | 537.4 | 49.14 |  | 586.54
80925 | REGISTRO DE GAVETA C/CANOPLA DIAMETRO 1/2" |  |  | Un |  | 58.77 | 20.25 |  | 79.02
80926 | REGISTRO DE GAVETA C/CANOPLA DIAMETRO 3/4" |  |  | Un |  | 66.43 | 20.25 |  | 86.68
80927 | REGISTRO DE GAVETA C/CANOPLA DIAMETRO 1" |  |  | Un |  | 81.31 | 20.25 |  | 101.56
80928 | REGISTRO DE GAVETA C/CANOPLA DIAMETRO 1.1/4" |  |  | Un |  | 112.99 | 31.54 |  | 144.53
80929 | REGISTRO DE GAVETA C/CANOPLA DIAMETRO 1.1/2" |  |  | Un |  | 118.3 | 31.54 |  | 149.84
80945 | REGISTRO DE PRESSAO C/CANOPLA CROMADO DIAM.1/2" |  |  | Un |  | 60.49 | 20.25 |  | 80.74
80946 | REGISTRO DE PRESSAO C/CANOPLA CROMADA DIAM.3/4" |  |  | Un |  | 62.65 | 20.25 |  | 82.9
80975 | REGISTRO DE ESFERA DIAM.1/2" |  |  | Un |  | 38.7 | 17.93 |  | 56.63
80976 | REGISTRO DE ESFERA DIAMETRO 3/4" |  |  | Un |  | 44.78 | 17.93 |  | 62.71
80977 | REGISTRO DE ESFERA DIAMETRO 1" |  |  | Un |  | 60.41 | 17.93 |  | 78.34
80978 | REGISTRO DE ESFERA DIAMETRO 1.1/4" |  |  | Un |  | 89.95 | 28.22 |  | 118.17
80979 | REGISTRO DE ESFERA DIAMETRO 1.1/2" |  |  | Un |  | 108.37 | 28.22 |  | 136.59
80980 | REGISTRO DE ESFERA DIAMETRO 2" |  |  | Un |  | 166.93 | 28.22 |  | 195.15
80981 | REGISTRO DE ESFERA DIAMETRO 2.1/2" |  |  | Un |  | 525.25 | 38.18 |  | 563.43
80982 | REGISTRO DE ESFERA DIAM.3" |  |  | Un |  | 700.25 | 38.18 |  | 738.43
80983 | REGISTRO DE ESFERA DIAMETRO 4" |  |  | Un |  | 1180.09 | 49.14 |  | 1229.23
81000 | AGUA FRIA |  |  |  |  | 0 | 0 |  | 0
81001 | T U B O S DE P V C S O L D A V E L |  |  |  |  | 0 | 0 |  | 0
81002 | TUBO SOLDAVEL PVC MARROM DIAMETRO 20 mm |  |  | m |  | 3.35 | 2.96 |  | 6.31
81003 | TUBO SOLDAVEL PVC MARROM DIAMETRO 25 mm |  |  | M |  | 4.28 | 3.99 |  | 8.27
81004 | TUBO SOLDAVEL PVC MARROM DIAMETRO 32 mm |  |  | m |  | 9.63 | 4.28 |  | 13.91
81005 | TUBO SOLDAVEL PVC MARROM DIAM.(40 mm) |  |  | m |  | 14 | 6.58 |  | 20.58
81006 | TUBO SOLDAVEL PVC MARROM DIAM. 50 mm |  |  | m |  | 16.04 | 7.41 |  | 23.45
81007 | TUBO SOLDAVEL PVC MARROM DIAMETRO 60 mm (2") |  |  | m |  | 27.05 | 9.86 |  | 36.91
81008 | TUBO SOLDAVEL PVC MARROM DIAMETRO 75 mm |  |  | m |  | 45.32 | 13.48 |  | 58.8
81009 | TUBO SOLDAVEL PVC MARROM DIAMETRO 85 mm |  |  | m |  | 56.63 | 15.77 |  | 72.4
81010 | TUBO SOLDAVEL PVC MARROM DIAMETRO 110 mm |  |  | m |  | 90.86 | 17.1 |  | 107.96
81040 | A D A P T A D O R E S DE P V C S O L D A V E |  |  |  |  | 0 | 0 |  | 0
81041 | ADAPTADADOR PVC SOLDÁVEL LONGO C/ FLANGES LIVRES P/ CAIXA D'ÁGUA 25X3/4" |  |  | Un |  | 20.41 | 2.99 |  | 23.4
81042 | ADAPTADOR PVC SOLDÁVEL LONGO C/ FLANGES LIVRES P/ CAIXA D'ÁGUA 32X1" |  |  | Un |  | 22.81 | 2.99 |  | 25.8
81043 | ADAPTADOR PVC SOLDÁVEL LONGO C/ FLANGES LIVRES PARA CAIXA D'ÁGUA 50X1.1/2 |  |  | Un |  | 38.6 | 4.64 |  | 43.24
81044 | ADAPTADOR PVC SOLDÁVEL LONGO C/ FLANGES LIVRES PARA CAIXA D'ÁGUA 60X2" |  |  | Un |  | 65.73 | 4.64 |  | 70.37
81046 | ADAPTADOR PVC SOLDÁVEL LONGO C/ FLANGES LIVRES PARA CAIXA D'ÁGUA 110 X 4" |  |  | Un |  | 423.44 | 7.63 |  | 431.07
81055 | ADAPTADOR SOLDÁVEL C/ FLANGES LIVRES PARA CAIXA D'ÁGUA 25X3/4" |  |  | Un |  | 14.31 | 2.99 |  | 17.3
81056 | ADAPTADOR SOLD.C/FLANGES LIVRES P/CX.DAGUA 32X1" |  |  | Un |  | 21.88 | 2.99 |  | 24.87
81057 | ADAPTADOR SOLDÁVEL C/ FLANGES LIVRES PARA CAIXA D'ÁGUA 40X1.1/4" |  |  | Un |  | 40.69 | 4.64 |  | 45.33
81058 | ADAPTADOR PVC SOLDÁVEL LONGO C/ FLANGES LIVRES P/ CAIXA D'ÁGUA 50X1.1/2" |  |  | Un |  | 40.84 | 4.64 |  | 45.48
81065 | ADAPTAD.SOLD.CURTO C/BOLSA E ROSCA P/REG.20X1/2" |  |  | Un |  | 0.93 | 2.99 |  | 3.92
81066 | ADAPTADOR SOLDÁVEL CURTO C/ BOLSA E ROSCA PARA REGISTRO 25X3/4" |  |  | Un |  | 1.15 | 2.99 |  | 4.14
81067 | ADAPTADOR SOLDÁVEL CURTO C/ BOLSA E ROSCA PARA REGISTRO 32X1" |  |  | Un |  | 2.26 | 2.99 |  | 5.25
81068 | ADAPTADOR SOLDÁVEL CURTO C/ BOLSA E ROSCA PARA REGISTRO 40X1 1/4" |  |  | Un |  | 4.21 | 4.64 |  | 8.85
81069 | ADAPTAD.SOLD.CURTO C/BOLSA/ROSCA P/REG.50X11/2" |  |  | Un |  | 5.34 | 4.64 |  | 9.98
81070 | ADAPTADOR SOLDÁVEL CURTO C/ BOLSA E ROSCA PARA REGISTRO 60X2" |  |  | Un |  | 14.06 | 4.64 |  | 18.7
81071 | ADAPTADOR SOLDAVEL CURTO COM BOLSA E ROSCA PARA REGISTRO 75X2.1/2" |  |  | Un |  | 20.36 | 6.14 |  | 26.5
81072 | ADAPTADOR SOLDAVEL CURTO C/BR P/REG. 85 X 3" |  |  | Un |  | 33.23 | 6.14 |  | 39.37
81073 | ADAPTADOR SOLDAVEL CURTO COM BOLS E ROSCA PARA REGISTRO 110 X 4" |  |  | Un |  | 52.6 | 7.63 |  | 60.23
81083 | ADAPTADOR COM JUNTA ELASTICA PARA SIFAO METÁLICO 40MM X 1.1/2" |  |  | Un |  | 1.6 | 8.3 |  | 9.9
81084 | ADAPTADOR PVC PARA SIFÃO PVC 40 MM X 1.1/4" |  |  | Un |  | 1.57 | 4.64 |  | 6.21
81100 | L U V A S DE P V C |  |  |  |  | 0 | 0 |  | 0
81101 | LUVA SOLDAVEL DIAMETRO 20 mm |  |  | Un |  | 0.72 | 2.99 |  | 3.71
81102 | LUVA SOLDAVEL DIAMETRO 25 mm |  |  | Un |  | 0.9 | 2.99 |  | 3.89
81103 | LUVA SOLDAVEL DIAMETRO 32 mm |  |  | Un |  | 2.19 | 2.99 |  | 5.18
81104 | LUVA SOLDAVEL DIAMETRO 40 mm |  |  | Un |  | 4.47 | 4.64 |  | 9.11
81105 | LUVA SOLDAVEL DIAMETRO 50 mm |  |  | Un |  | 5.24 | 4.64 |  | 9.88
81106 | LUVA SOLDAVEL DIAMETRO 60 mm |  |  | Un |  | 13.67 | 4.64 |  | 18.31
81107 | LUVA SOLDAVEL DIAMETRO 75 mm |  |  | Un |  | 23.8 | 6.14 |  | 29.94
81108 | LUVA SOLDAVEL DIAMETRO 85 mm |  |  | Un |  | 54.44 | 6.14 |  | 60.58
81109 | LUVA SOLDAVEL DIAMETRO 110 mm |  |  | Un |  | 88.33 | 7.63 |  | 95.96
81120 | LUVA DE REDUCAO SOLDAVEL DIAMETRO 25 X 20 mm |  |  | Un |  | 1.45 | 2.99 |  | 4.44
81121 | LUVA DE REDUCAO SOLDAVEL C/ROSCA 25 X 1/2" |  |  | Un |  | 2.08 | 4.98 |  | 7.06
81122 | LUVA DE REDUCAO SOLDAVEL DIAMETRO 32 X 25 mm |  |  | Un |  | 4.45 | 2.99 |  | 7.44
81130 | LUVA SOLDAVEL C/ROSCA DIAMETRO 20 X 1/2" |  |  | Un |  | 1.67 | 4.98 |  | 6.65
81131 | LUVA SOLDAVEL C/ROSCA DIAMETRO 25 X 3/4" |  |  | Un |  | 2.01 | 4.98 |  | 6.99
81132 | LUVA SOLDAVEL C/ROSCA DIAMETRO 32 X 1" |  |  | Un |  | 6.3 | 4.98 |  | 11.28
81133 | LUVA SOLDAVEL C/ROSCA DIAMETRO 40 X 1.1/4" |  |  | Un |  | 13.73 | 8.3 |  | 22.03
81134 | LUVA SOLDAVEL C/ROSCA DIAMETRO 50 X 1.1/2" |  |  | Un |  | 28.32 | 8.3 |  | 36.62
81144 | LUVA SOLD.C/BUCHA DE LATAO 20 X 1/2" COR AZUL |  |  | Un |  | 7.07 | 4.98 |  | 12.05
81145 | LUVA RED.SOLDAVEL C/BUCHA LATAO DIAM.25 X 1/2" |  |  | Un |  | 7.36 | 4.98 |  | 12.34
81146 | LUVA SOLD.C/BUCHA DE LATAO 25X3/4" COR AZUL |  |  | Un |  | 9.29 | 4.98 |  | 14.27
81160 | B U C H A S |  |  |  |  | 0 | 0 |  | 0
81161 | BUCHA DE REDUCAO SOLD.CURTA 25 MM X 20 MM |  |  | Un |  | 0.49 | 2.99 |  | 3.48
81162 | BUCHA DE REDUCAO SOLDÁVEL CURTA 32 X 25 MM |  |  | Un |  | 1.02 | 2.99 |  | 4.01
81163 | BUCHA DE REDUCAO SOLD.CURTA 40 X 32 mm |  |  | Un |  | 2.25 | 4.64 |  | 6.89
81164 | BUCHA DE REDUCAO SOLDAVEL CURTO 50 X 40 mm |  |  | Un |  | 3.68 | 5.64 |  | 9.32
81165 | BUCHA DE REDUCAO SOLDÁVEL CURTA 60 X 50 mm |  |  | Un |  | 6.19 | 5.98 |  | 12.17
81166 | BUCHA DE REDUCAO SOLDAVEL CURTA 75 X 60 mm |  |  | Un |  | 18.63 | 6.14 |  | 24.77
81167 | BUCHA DE REDUCAO SOLDAVEL CURTA 85 X 75 mm |  |  | Un |  | 15.35 | 6.14 |  | 21.49
81168 | BUCHA DE REDUCAO SOLDAVEL CURTA 110 X 85 mm |  |  | Un |  | 85.19 | 7.63 |  | 92.82
81175 | BUCHA DE REDUCAO SOLD.LONGA 32 X 20 mm |  |  | Un |  | 2.77 | 2.99 |  | 5.76
81176 | BUCHA DE REDUCAO SOLDÁVEL LONGA 40 X 20 mm |  |  | Un |  | 3.96 | 4.64 |  | 8.6
81177 | BUCHA DE REDUCAO SOLD.LONGA 40 X 25 |  |  | Un |  | 4.34 | 4.64 |  | 8.98
81178 | BUCHA DE REDUCAO SOLDÁVEL LONGA 50 X 20 mm |  |  | Un |  | 4.85 | 4.64 |  | 9.49
81179 | BUCHA DE REDUCAO SOLDAVEL LONGA 50 X 25 mm |  |  | Un |  | 4.75 | 4.64 |  | 9.39
81180 | BUCHA DE REDUCAO SOLDAVEL LONGA 50 X 32 mm |  |  | Un |  | 6.04 | 4.64 |  | 10.68
81181 | BUCHA DE REDUCAO SOLDAVEL LONGA 60 X 25 mm |  |  | Un |  | 10.28 | 4.64 |  | 14.92
81182 | BUCHA DE REDUCAO SOLDAVEL LONGA 60 X 32 mm |  |  | Un |  | 12.42 | 4.64 |  | 17.06
81183 | BUCHA DE REDUCAO SOLDAVEL LONGA 60 X 40 mm |  |  | Un |  | 13.43 | 4.64 |  | 18.07
81184 | BUCHA DE REDUCAO SOLDAVEL LONGA 60 X 50 mm |  |  | Un |  | 16.35 | 4.64 |  | 20.99
81185 | BUCHA DE REDUÇÃO SOLDÁVEL LONGA 75 X 50 MM |  |  | un |  | 19.12 | 6.14 |  | 25.26
81187 | BUCHA DE REDUÇÃO SOLDÁVEL LONGA 110 X 60 MMM |  |  | un |  | 47.78 | 7.63 |  | 55.41
81200 | N I P E L S |  |  |  |  | 0 | 0 |  | 0
81201 | NIPLE COM ROSCA DIAMETRO 1/2" |  |  | Un |  | 1.16 | 6.64 |  | 7.8
81202 | NIPLE COM ROSCA DIAMETRO 3/4" |  |  | Un |  | 1.66 | 6.64 |  | 8.3
81203 | NIPLE COM ROSCA DIAMETRO 1" |  |  | Un |  | 3.32 | 6.64 |  | 9.96
81204 | NIPLE COM ROSCA DIAMETRO 1.1/4" |  |  | Un |  | 6.89 | 11.62 |  | 18.51
81205 | NIPLE COM ROSCA DIAMETRO 1.1/2" |  |  | Un |  | 10.46 | 11.62 |  | 22.08
81206 | NIPLE COM ROSCA DIAMETRO 2" |  |  | Un |  | 14.88 | 11.62 |  | 26.5
81207 | NIPLE COM ROSCA DIAMETRO 2.1/2" |  |  | Un |  | 19.65 | 13.28 |  | 32.93
81208 | NIPLE COM ROSCA DIAMETRO 3" |  |  | Un |  | 24.42 | 13.28 |  | 37.7
81209 | NIPLE COM ROSCA DIAMETRO 4" |  |  | Un |  | 33.6 | 16.61 |  | 50.21
81230 | C A P |  |  |  |  | 0 | 0 |  | 0
81231 | CAP PVC ROSCAVEL DIAMETRO 1/2" (20 mm) |  |  | Un |  | 1.81 | 2.99 |  | 4.8
81232 | CAP PVC ROSCAVEL DIAMETRO 3/4" (25 mm) |  |  | Un |  | 2.65 | 2.99 |  | 5.64
81233 | CAP PVC ROSCAVEL DIAMETRO 1" (32 mm) |  |  | Un |  | 4.78 | 2.99 |  | 7.77
81234 | CAP PVC ROSCAVEL DIAMETRO 1.1/4" (40 mm) |  |  | Un |  | 13.58 | 4.64 |  | 18.22
81235 | CAP PVC ROSCAVEL DIAMETRO 1.1/2" |  |  | Un |  | 14.08 | 4.64 |  | 18.72
81236 | CAP PVC ROSCAVEL DIAMETRO 2" |  |  | Un |  | 14.32 | 6.31 |  | 20.63
81250 | CAP PVC SOLDAVEL 20 mm |  |  | Un |  | 1.24 | 1.49 |  | 2.73
81251 | CAP SOLD. DIAMETRO 25 mm |  |  | Un |  | 1.41 | 1.49 |  | 2.9
81252 | CAP PVC SOLDAVEL 32 mm |  |  | Un |  | 2.44 | 1.49 |  | 3.93
81253 | CAP PVC SOLDAVEL DIAMETRO 40 mm |  |  | Un |  | 4.71 | 2.32 |  | 7.03
81254 | CAP PVC SOLDAVEL DIAMETRO 50 mm |  |  | Un |  | 8.92 | 2.32 |  | 11.24
81255 | CAP PVC SOLDAVEL DIAMETRO 60 mm |  |  | Un |  | 13.43 | 2.32 |  | 15.75
81256 | CAP PVC SOLDAVEL DIAMETRO 75 mm |  |  | Un |  | 24.42 | 2.99 |  | 27.41
81257 | CAP PVC SOLDAVEL DIAMETRO 85 mm |  |  | Un |  | 57.94 | 3.05 |  | 60.99
81258 | CAP PVC SOLDAVEL DIAMETRO 110 mm |  |  | Un |  | 87.08 | 7.63 |  | 94.71
81300 | J O E L H O S |  |  |  |  | 0 | 0 |  | 0
81301 | JOELHO 45 GRAUS SOLDAVEL 20 mm |  |  | Un |  | 1 | 5.98 |  | 6.98
81302 | JOELHO 45 GRAUS SOLDAVEL 25 mm |  |  | Un |  | 1.69 | 5.98 |  | 7.67
81303 | JOELHO 45 GRAUS SOLDAVEL 32 mm |  |  | Un |  | 4.93 | 5.98 |  | 10.91
81304 | JOELHO 45 GRAUS SOLDAVEL 40 mm |  |  | Un |  | 7.03 | 9.3 |  | 16.33
81305 | JOELHO 45 GRAUS SOLDAVEL 50 mm |  |  | Un |  | 8.44 | 9.3 |  | 17.74
81306 | JOELHO 45 GRAUS SOLDAVEL 60 mm |  |  | Un |  | 32.63 | 9.3 |  | 41.93
81307 | JOELHO 45 GRAUS SOLDAVEL 75 mm |  |  | Un |  | 74.98 | 12.28 |  | 87.26
81308 | JOELHO 45 GRAUS SOLDAVEL 85 mm |  |  | Un |  | 88.95 | 12.28 |  | 101.23
81309 | JOELHO 45 GRAUS SOLDAVEL 110 mm |  |  | Un |  | 238.43 | 14.94 |  | 253.37
81320 | JOELHO 90 GRAUS SOLDAVEL DIAMETRO 20 MM |  |  | Un |  | 0.6 | 5.98 |  | 6.58
81321 | JOELHO 90 GRAUS SOLDAVEL DIAMETRO 25 MM |  |  | Un |  | 0.83 | 5.98 |  | 6.81
81322 | JOELHO 90 GRAUS SOLDAVEL DIAMETRO 32 MM (1") |  |  | Un |  | 2.49 | 5.98 |  | 8.47
81323 | JOELHO 90 GRAUS SOLDAVEL DIAMETRO 40 mm (1.1/4") |  |  | Un |  | 5.91 | 9.3 |  | 15.21
81324 | JOELHO 90 GRAUS SOLDAVEL 50 mm (MARROM) |  |  | Un |  | 6.42 | 9.3 |  | 15.72
81325 | JOELHO 90 GRAUS SOLDAVEL DIAMETRO 60 mm |  |  | Un |  | 27.8 | 9.3 |  | 37.1
81326 | JOELHO 90 GRAUS SOLDAVEL DIAMETRO 75 mm |  |  | Un |  | 104.39 | 12.28 |  | 116.67
81327 | JOELHO 90 GRAUS SOLDAVEL DIAMETRO 85 mm |  |  | Un |  | 123.59 | 12.28 |  | 135.87
81328 | JOELHO 90 GRAUS SOLDAVEL DIAMETRO 110 mm (MARROM) |  |  | Un |  | 260.7 | 14.94 |  | 275.64
81340 | JOELHO REDUÇÃO 90º SOLDÁVEL 32 mm X 25 mm |  |  | Un |  | 5.27 | 5.98 |  | 11.25
81341 | JOELHO 90 GRAUS ROSCAVEL 1/2" (MARROM) |  |  | Un |  | 3.01 | 7.31 |  | 10.32
81342 | JOELHO 90 GRAUS ROSCAVEL DIAMETRO 3/4" |  |  | Un |  | 4.31 | 7.31 |  | 11.62
81343 | JOELHO 90 GRAUS ROSCAVEL DIAMETRO 1" |  |  | Un |  | 7.45 | 7.31 |  | 14.76
81350 | JOELHO 90 GRAUS SOLDAVEL/ROSCA DIAM.20 X 1/2" |  |  | Un |  | 2.38 | 6.64 |  | 9.02
81351 | JOELHO 90 GRAUS SOLD./ROSCA 25 X 3/4" |  |  | Un |  | 3.96 | 6.64 |  | 10.6
81360 | JOELHO RED.90 GRAUS SOLD.C/BUCHA LATAO 25X1/2" |  |  | Un |  | 7.1 | 3.78 |  | 10.88
81361 | JOELHO REDUCAO 90 GRAUS SOLD./ROSCA 25 X 1/2" |  |  | Un |  | 2.35 | 6.64 |  | 8.99
81368 | JOELHO 90 GRAUS SOLD.C/BUCHA LATAO 20 X 1/2" |  |  | Un |  | 6.61 | 3.75 |  | 10.36
81369 | JOELHO 90 GRAUS SOLD. C/BUCHA LATAO 25 X 3/4" |  |  | Un |  | 8.42 | 3.78 |  | 12.2
81375 | JOELHO RED.90 GR.C/ROSCA E BUC.LATAO 3/4"X1/2" |  |  | Un |  | 17.05 | 7.31 |  | 24.36
81376 | JOELHO DE REDUCAO 90 GRAUS SOLD.DIAM.25X20MM |  |  | Un |  | 2.6 | 5.98 |  | 8.58
81380 | JOELHO 90 GRAUS C/ROSCA E BUCHA LATAO DIAM.1/2" |  |  | Un |  | 16.59 | 7.31 |  | 23.9
81381 | JOELHO 90 GRAUS C/ROSCA E BUCHA LATAO DIAM. 3/4 |  |  | Un |  | 15.51 | 7.31 |  | 22.82
81400 | T E |  |  |  |  | 0 | 0 |  | 0
81401 | TE 90 GRAUS SOLDAVEL DIAMETRO 20 mm |  |  | Un |  | 1.07 | 6.31 |  | 7.38
81402 | TE 90 GRAUS SOLDAVEL DIAMETRO 25 mm |  |  | Un |  | 1.41 | 6.31 |  | 7.72
81403 | TE 90 GRAUS SOLDAVEL DIAMETRO 32 mm |  |  | Un |  | 4.71 | 6.31 |  | 11.02
81404 | TE 90 GRAUS SOLDAVEL DIAMETRO 40 mm |  |  | Un |  | 10.32 | 9.96 |  | 20.28
81405 | TE 90 GRAUS SOLDAVEL DIAMETRO 50 mm |  |  | Un |  | 11.54 | 9.96 |  | 21.5
81406 | TE 90 GRAUS SOLDAVEL DIMETRO 60 mm |  |  | Un |  | 34.38 | 9.96 |  | 44.34
81407 | TE 90 GRAUS SOLDAVEL DIAMETRO 75 mm |  |  | Un |  | 68.76 | 14.94 |  | 83.7
81408 | TE 90 GRAUS SOLDAVEL DIAMETRO 85 mm |  |  | Un |  | 112.79 | 14.94 |  | 127.73
81409 | TE 90 GRAUS SOLDAVEL DIAMETRO 110 mm |  |  | Un |  | 191.27 | 18.26 |  | 209.53
81420 | TE DE REDUCAO 90 GRAUS SOLDAVEL 25 X 20 mm |  |  | Un |  | 3.72 | 6.31 |  | 10.03
81421 | TE REDUCAO 90 GRAUS SOLDAVEL 32 X 25 mm |  |  | Un |  | 7 | 6.31 |  | 13.31
81422 | TE REDUCAO 90 GRAUS SOLDAVEL 40 X 32 mm |  |  | Un |  | 11.47 | 9.96 |  | 21.43
81423 | TE DE REDUCAO 90 GRAUS SOLD.50 X 20 MM |  |  | Un |  | 12.28 | 9.96 |  | 22.24
81424 | TE REDUCAO 90 GRAUS SOLDAVEL 50 X 25 mm |  |  | Un |  | 10.19 | 9.96 |  | 20.15
81425 | TE REDUCAO 90 GRAUS SOLDAVEL 50 X 32 mm |  |  | Un |  | 16.64 | 9.96 |  | 26.6
81426 | TE REDUCAO 90 GRAUS SOLDAVEL 50 X 40 mm |  |  | Un |  | 20.41 | 9.96 |  | 30.37
81427 | TE DE REDUCAO 90 GRAUS SOLDAVEL 75 X 50 MM |  |  | Un |  | 56.68 | 14.94 |  | 71.62
81428 | TE DE REDUCAO 90 GRAUS SOLDAVEL 85 X 60 MM |  |  | Un |  | 88.04 | 14.94 |  | 102.98
81429 | TE DE REDUCAO 90 GRAUS SOLDAVEL 110 X 60 MM |  |  | Un |  | 178.6 | 18.26 |  | 196.86
81439 | TE REDUÇÃO 90º SOLD.C/ROSCA 32 X 32 X 3/4" |  |  | Un |  | 12.4 | 6.64 |  | 19.04
81440 | TE REDUCAO 90 GRAUS SOLD.C/ROSCA 25X25X1/2" |  |  | Un |  | 5.3 | 6.64 |  | 11.94
81441 | TE 90 GR.SOLD.C/ROSCA NA BOLSA CENT.20X20X1/2" |  |  | Un |  | 4.15 | 6.64 |  | 10.79
81442 | TE90 GR.SOLD.C/ROSCA NA BOLSA CENT.25X25X3/4" |  |  | Un |  | 6.51 | 6.64 |  | 13.15
81443 | TE 90 GR.SOLD.C/BUC.LATAO NA BOLSA CENT.20X20X1/2" |  |  | Un |  | 13.37 | 6.31 |  | 19.68
81444 | TE 90 GR.SOLD.C/BUC.LATAO NA BOLSA CENT.25X25X3/4" |  |  | Un |  | 15.05 | 6.31 |  | 21.36
81445 | TE RED.SOLD.90GR.BUC.LATAO BOLSA CENT.25X25X1/2" |  |  | Un |  | 10.16 | 6.31 |  | 16.47
81460 | U N I A O |  |  |  |  | 0 | 0 |  | 0
81461 | UNIAO SOLDAVEL DIAMETRO 20 mm |  |  | Un |  | 8.48 | 2.99 |  | 11.47
81462 | UNIAO SOLDAVEL DIAMETRO 25 mm |  |  | Un |  | 10.15 | 2.99 |  | 13.14
81463 | UNIAO SOLDAVEL DIAMETRO 32 mm |  |  | Un |  | 16.68 | 2.99 |  | 19.67
81464 | UNIAO SOLDAVEL DIAMETRO 40 mm |  |  | Un |  | 32.5 | 4.64 |  | 37.14
81465 | UNIAO SOLDAVEL DIAMETRO 50 mm |  |  | Un |  | 35.19 | 4.64 |  | 39.83
81466 | UNIAO SOLDAVEL DIAMETRO 60 mm |  |  | Un |  | 88.58 | 4.64 |  | 93.22
81467 | UNIAO SOLDAVEL DIAMETRO 75 mm |  |  | Un |  | 178.76 | 6.31 |  | 185.07
81500 | A D E S I V O S: |  |  |  |  | 0 | 0 |  | 0
81501 | ADESIVO PLASTICO - FRASCO 850 G |  |  | Un |  | 62.2 | 0 |  | 62.2
81502 | ADESIVO PLASTICO - BISNAGA 75 G |  |  | Un |  | 7.52 | 0 |  | 7.52
81503 | SOLUCAO LIMPADORA 200 CM3 |  |  | Un |  | 22.99 | 0 |  | 22.99
81504 | SOLUCAO LIMPADORA 1000 CM3 |  |  | Un |  | 59.01 | 0 |  | 59.01
81535 | C U R V A S |  |  |  |  | 0 | 0 |  | 0
81536 | CURVA 90 GRAUS SOLDAVEL DIAMETRO 20 mm |  |  | Un |  | 2.72 | 5.98 |  | 8.7
81537 | CURVA 90 GRAUS SOLDAVEL DIAMETRO 25 mm |  |  | Un |  | 3.52 | 5.98 |  | 9.5
81538 | CURVA 90 GRAUS SOLDAVEL DIAMETRO 32 mm |  |  | Un |  | 7.97 | 5.98 |  | 13.95
81539 | CURVA 90 GRAUS SOLDAVEL DIAMETRO 40 mm |  |  | Un |  | 14.17 | 9.3 |  | 23.47
81540 | CURVA 90 GRAUS SOLDAVEL DIAMETRO 50 mm |  |  | Un |  | 17.26 | 9.3 |  | 26.56
81541 | CURVA 90 GRAUS SOLDAVEL DIAMETRO 60 mm |  |  | Un |  | 42.68 | 9.3 |  | 51.98
81550 | CURVA 45º DIAMETRO 50 MM |  |  | Un |  | 14.06 | 9.3 |  | 23.36
81551 | CURVA 45 GRAUS SOLDAVEL DIAMETRO 75 MM |  |  | Un |  | 36 | 12.28 |  | 48.28
81570 | C R U Z E T A S |  |  |  |  | 0 | 0 |  | 0
81571 | CRUZETA SOLDAVEL DIAMETRO 25 mm |  |  | Un |  | 6.76 | 8.63 |  | 15.39
81572 | CRUZETA SOLDAVEL DIAMETRO 50 mm |  |  | Un |  | 24.97 | 13.28 |  | 38.25
81580 | PLUG |  |  | S/U |  | 0 | 0 |  | 0
81581 | PLUG PVC COM ROSCA 1/2" |  |  | Un |  | 0.82 | 2.99 |  | 3.81
81600 | E S G O T O S A N I T A R I O |  |  |  |  | 0 | 0 |  | 0
81601 | B U C H A S |  |  |  |  | 0 | 0 |  | 0
81602 | BUCHA DE REDUCAO LONGA 50 X 40 MM |  |  | Un |  | 2.81 | 4.64 |  | 7.45
81640 | C A P |  |  |  |  | 0 | 0 |  | 0
81641 | CAP DIAMETRO 50 MM ESGOTO PRIMARIO |  |  | Un |  | 4.31 | 2.32 |  | 6.63
81642 | CAP DIAMETRO 75 MM ESGOTO PRIMARIO |  |  | Un |  | 7.21 | 2.99 |  | 10.2
81643 | CAP DIAMETRO 100 MM ESGOTO PRIMARIO |  |  | Un |  | 9.54 | 3.99 |  | 13.53
81660 | C O R P O DE C A I X A S I F O N A D A/R A L O |  |  |  |  | 0 | 0 |  | 0
81661 | CORPO CX. SIFONADA DIAM. 100 X 100 X 50 |  |  | Un |  | 20.16 | 7.31 |  | 27.47
81662 | CORPO CX. SIFONADA DIAM. 100 X 150 X 50 |  |  | Un |  | 23.99 | 7.31 |  | 31.3
81663 | CORPO CX. SIFONADA DIAM. 150 X 150 X 50 |  |  | Un |  | 41.09 | 7.31 |  | 48.4
81664 | CORPO CX. SIFONADA DIAM. 150 X 185 X 75 |  |  | Un |  | 57.79 | 7.31 |  | 65.1
81665 | CORPO CX. SIFONADA DIAM. 250 X 172 X 50 |  |  | Un |  | 74.94 | 7.31 |  | 82.25
81666 | CORPO CX. SIFONADA DIAM. 250 X 230 X 75 |  |  | Un |  | 79.43 | 7.31 |  | 86.74
81679 | CORPO RALO SIFONADO CONICO DIAM. 100 X 40 |  |  | Un |  | 8.5 | 7.31 |  | 15.81
81680 | CORPO RALO SECO CONICO DIAM. 100 X 40 MM |  |  | Un |  | 8.75 | 7.31 |  | 16.06
81681 | CORPO RALO SECO CILINDRICO 100 X 40 |  |  | Un |  | 10.86 | 7.31 |  | 18.17
81690 | CORPO RALO SIFONADO CILINDRICO 100 X 40 |  |  | Un |  | 10.11 | 7.31 |  | 17.42
81691 | CORPO RALO SIFONADO QUADRADO 100 X 53 X 40 |  |  | Un |  | 13.32 | 7.31 |  | 20.63
81695 | PROLONGAMENTO PARA CAIXA SIFONADA 100 MM |  |  | M |  | 18.52 | 17.26 |  | 35.78
81696 | PROLONGAMENTO PARA CAIXA SIFONADA 150 MM |  |  | M |  | 35.83 | 18.59 |  | 54.42
81697 | PROLONGAMENTO PARA CAIXA SIFONADA 250 MM |  |  | M |  | 99.51 | 19.92 |  | 119.43
81700 | C U R V A S |  |  |  |  | 0 | 0 |  | 0
81701 | CURVA 45 GRAUS DIAMETRO 40 MM |  |  | Un |  | 4.73 | 8.3 |  | 13.03
81702 | CURVA 45 GRAUS DIAMETRO 100 MM |  |  | Un |  | 31.74 | 10.95 |  | 42.69
81730 | CURVA 90 GRAUS CURTA DIAM. 40 MM |  |  | Un |  | 5.4 | 9.3 |  | 14.7
81731 | CURVA 90 GRAUS CURTA DIAM. 50 MM |  |  | Un |  | 12.27 | 9.3 |  | 21.57
81732 | CURVA 90 GRAUS CURTA DIAM. 75 MM |  |  | Un |  | 23.99 | 11.95 |  | 35.94
81733 | CURVA 90 GRAUS CURTA DIAM. 100 MM |  |  | Un |  | 27.6 | 14.94 |  | 42.54
81734 | CURVA 90 GRAUS LONGA DIAM. 40 MM |  |  | Un |  | 6.46 | 9.3 |  | 15.76
81735 | CURVA 90 GRAUS LONGA DIAM. 50 MM |  |  | Un |  | 13.54 | 9.3 |  | 22.84
81736 | CURVA 90 GRAUS LONGA DIAM. 75 MM |  |  | Un |  | 39.84 | 11.95 |  | 51.79
81737 | CURVA 90 GRAUS LONGA DIAM. 100 MM |  |  | Un |  | 58.08 | 14.94 |  | 73.02
81750 | G R E L H A S |  |  |  |  | 0 | 0 |  | 0
81751 | GRELHA QUADRADA ACO INOX ROTATIVO DIAM.100 MM |  |  | Un |  | 28.83 | 2.65 |  | 31.48
81752 | GRELHA QUADRADA ACO INOX ROTATIVO DIAM.150 MM |  |  | Un |  | 48.1 | 2.65 |  | 50.75
81760 | GRELHA QUADRADA ACO INOX SIMP. DIAM. 100 MM |  |  | Un |  | 10.44 | 2.65 |  | 13.09
81761 | GRELHA QUADRADA ACO INOX SIMPLES DIAM.150 MM |  |  | Un |  | 17.67 | 2.65 |  | 20.32
81770 | GRELHA QUADRADA BRANCA DIAM. 100 MM |  |  | Un |  | 4.87 | 2.65 |  | 7.52
81771 | GRELHA QUADRADA BRANCA DIAM. 150 MM |  |  | Un |  | 10.54 | 2.65 |  | 13.19
81778 | GRELHA QUADRADA CROMADA DIAM. 150 MM |  |  | Un |  | 18.12 | 2.65 |  | 20.77
81779 | GRELHA QUADRADA CROMADA DIAMETRO 100 MM |  |  | Un |  | 8.23 | 2.65 |  | 10.88
81783 | GRELHA REDONDA ACO INOX ROTATIVA DIAM. 100 MM |  |  | Un |  | 28.83 | 2.65 |  | 31.48
81784 | GRELHA REDONDA ACO INOX ROTATIVA DIAM. 150 MM |  |  | Un |  | 40.96 | 2.65 |  | 43.61
81785 | GRELHA REDONDA ACO INOX SIMPLES DIAM. 100 MM |  |  | Un |  | 17.59 | 2.65 |  | 20.24
81786 | GRELHA REDONDA ACO INOX SIMPLES DIAM. 150 MM |  |  | Un |  | 17.59 | 2.65 |  | 20.24
81790 | GRELHA REDONDA BRANCA DIAM. 100 MM |  |  | Un |  | 3.85 | 2.65 |  | 6.5
81791 | GRELHA REDONDA BRANCA DIAM. 150 MM |  |  | Un |  | 5.66 | 2.65 |  | 8.31
81792 | GRELHA REDONDA CROMADA DIAM.100 MM |  |  | Un |  | 11.88 | 2.65 |  | 14.53
81793 | GRELHA REDONDA CROMADA DIAM.150 MM |  |  | Un |  | 23.88 | 2.65 |  | 26.53
81810 | D I V E R S O S |  |  |  |  | 0 | 0 |  | 0
81811 | HIDROMETRO DIAM.RAMAL = 25 MM VAZAO =1,5 A 3 M3 |  |  | Un |  | 98.75 | 16.61 |  | 115.36
81815 | KIT CAVALETE D=25MM P/HIDRÔMETRO 1,5-3,0-5,0 M3/MURETA/CAIXA |  |  | Un |  | 191.48 | 117.83 |  | 309.31
81819 | BOMBA SUBMERSA VIBRATÓRIA |  |  | Un |  | 417.08 | 16.61 |  | 433.69
81822 | CAIXA DE PASSAGEM 40X40CM SEM TAMPA |  |  | un |  | 131.95 | 175.32 |  | 307.27
81823 | TAMPA PARA CAIXA PASSAGEM FERRO FUNDIDO T-33 - TRÁFEGO PESADO |  |  | Un |  | 179.05 | 22.5 |  | 201.55
81824 | CAIXA DE AREIA 40X40CM FUNDO DE BRITA COM GRELHA METÁLICA FERRO CHATO PADRÃO GOINFRA |  |  | un |  | 274.39 | 181.63 |  | 456.02
81825 | CAIXA DE PASSAGEM 60 X 60 CM SEM TAMPA |  |  | Un |  | 185.95 | 250.52 |  | 436.47
81826 | TAMPA EM CONCRETO ARMADO 25 MPA E=5CM PARA A CAIXA DE PASSAGEM 60X60CM |  |  | Un |  | 60.53 | 13.62 |  | 74.15
81827 | CAIXA DE AREIA 60X60CM FUNDO DE BRITA SEM TAMPA |  |  | Un |  | 178.19 | 228.56 |  | 406.75
81828 | CAIXA DE AREIA 60X60CM FUNDO DE BRITA COM GRELHA METÁLICA FERRO CHATO PADRÃO GOINFRA |  |  | Un |  | 468.32 | 262 |  | 730.32
81829 | CAIXA DE INSPEÇÃO - TAMPA EM CONCRETO ARMADO 25 MPA E=5CM |  |  | m2 |  | 74.73 | 16.81 |  | 91.54
81830 | CAIXA DE INSPEÇÃO - LASTRO DE CONCRETO (COM ADIÇÃO DE IMPERMEABILIZANTE) 20 MPA E=5CM PARA O FUNDO |  |  | m3 |  | 401.24 | 378.91 |  | 780.15
81831 | CAIXA DE INSPEÇÃO - ALVENARIA DE 1/2 VEZ COM REVESTIMENTO INTERNO EM REBOCO PAULISTA A-14 (COM ADIÇÃO DE IMPERMEABILIZANTE) |  |  | m2 |  | 69.85 | 80.59 |  | 150.44
81832 | CAIXA DE INSPEÇÃO - ALVENARIA DE 1 VEZ COM REVESTIMENTO INTERNO EM REBOCO PAULISTA A-14 (COM ADIÇÃO DE IMPERMEABILIZANTE) |  |  | m2 |  | 127.08 | 119.73 |  | 246.81
81833 | CAIXA DE INSPEÇÃO - ESCAVAÇÃO MANUAL / REATERRO/ APILOAMENTO DO FUNDO |  |  | m3 |  | 0 | 41.72 |  | 41.72
81834 | CAIXA DE AREIA - LASTRO DE BRITA PARA O FUNDO |  |  | m3 |  | 146.2 | 24.62 |  | 170.82
81835 | CAIXA DE AREIA - TAMPA EM GRELHA DE CONCRETO ARMADO 25MPA E=5CM |  |  | m2 |  | 66.6 | 14.97 |  | 81.57
81840 | TAMPA PARA CAIXA PASSAGEM FERRO FUNDIDO T-33 - TRÁFEGO LEVE |  |  | Un |  | 147.79 | 22.5 |  | 170.29
81841 | TAMPÃO DE FERRO FUNDIDO PARA POÇO DE VISITA T-60 SIMPLES PARA TRÁFEGO LEVE |  |  | Un |  | 216.56 | 49.81 |  | 266.37
81842 | TAMPÃO DE FERRO FUNDIDO PARA POÇO DE VISITA T-60 SIMPLES PARA TRÁFEGO PESADO |  |  | Un |  | 455.62 | 49.81 |  | 505.43
81846 | CAIXA DE GORDURA E INSPEÇÃO EM PVC/ABS 19 LITROS COM TAMPA E PORTA TAMPA E CESTO DE LIMPEZA REMOVÍVEL |  |  | un |  | 318.57 | 29.21 |  | 347.78
81850 | CAIXA DE GORDURA 50 l. CONCRETO PADRÃO GOINFRA IMPERMEABILIZADA |  |  | Un |  | 221.22 | 160.36 |  | 381.58
81851 | CAIXA DE GORDURA 100 L CONCRETO PADRÃO GOINFRA IMPERMEABILIZADA |  |  | Un |  | 315.4 | 227.47 |  | 542.87
81852 | CAIXA DE GORDURA 120 L. CONCRETO PADRÃO GOINFRA IMPERMEABILIZADA |  |  | un |  | 352.85 | 254.06 |  | 606.91
81854 | CAIXA DE GORDURA 600 L. CONCRETO PADRÃO GOINFRA IMPERMEABILIZADA |  |  | un |  | 1362.74 | 875.07 |  | 2237.81
81860 | CAIXA D'AGUA POLIETILENO 500 LTS. COM TAMPA |  |  | Un |  | 216.68 | 99.6 |  | 316.28
81861 | CAIXA D'AGUA POLIETILENO 1000 LTS. COM TAMPA |  |  | Un |  | 377.41 | 99.6 |  | 477.01
81865 | FOSSA SEPTICA 1500 LITROS COM IMPERMEABILIZAÇÃO |  |  | Un |  | 2297.01 | 1375.61 |  | 3672.62
81866 | FOSSA SEPTICA 2500 LITROS COM IMPERMEABILIZAÇÃO |  |  | Un |  | 2923.38 | 1801.81 |  | 4725.19
81867 | FOSSA SEPTICA 3000 LITROS COM IMPERMEABILIZAÇÃO |  |  | Un |  | 3578.47 | 2314.49 |  | 5892.96
81868 | FOSSA SEPTICA 4500 LITROS COM IMPERMEABILIZAÇÃO |  |  | Un |  | 5209.63 | 3691.21 |  | 8900.84
81869 | FOSSA SEPTICA 8700 LITROS COM IMPERMEABILIZAÇÃO |  |  | Un |  | 8199.91 | 5776.36 |  | 13976.27
81874 | SUMIDOURO COM DIÂMETRO=1,60M E PROFUNDIDADE=4,50 M |  |  | Un |  | 977.72 | 2006.94 |  | 2984.66
81880 | RES.METALICO TAÇA AÇO PATINÁVEL-V=5M3-COL.SEC.H=6M+FUNDAÇÃO+LOGOTIPO |  |  | Un |  | 14896.85 | 1275.06 |  | 16171.91
81881 | RES.METALICO TAÇA AÇO PATINÁVEL-V=10M3-COL.SEC.H=6M+FUNDAÇÃO+LOGOTIPO |  |  | Un |  | 21985.08 | 1125.54 |  | 23110.62
81882 | RES.METALICO TAÇA AÇO PATINÁVEL-V=15M3-COL.SEC.H=6M+FUNDAÇÃO+LOGOTIPO |  |  | Un |  | 23074.78 | 1485.82 |  | 24560.6
81883 | RES.METALICO TAÇA AÇO PATINÁVEL-V=20M3-COL.SEC.H=6M+FUNDAÇÃO+LOGOTIPO |  |  | un |  | 28470.07 | 1980.1 |  | 30450.17
81885 | TERMINAL DE VENTILACAO DIAMETRO 50 MM |  |  | Un |  | 8.61 | 2.32 |  | 10.93
81888 | TORNEIRA BOIA DIAMETRO (3/4") 20 MM |  |  | Un |  | 62.9 | 9.3 |  | 72.2
81889 | TORNEIRA BOIA DIAMETRO 1" (25 MM ) |  |  | Un |  | 141.1 | 11.29 |  | 152.39
81890 | TORNEIRA BOIA DIAMETRO 1.1/4" - 32 MM |  |  | Un |  | 240.31 | 13.28 |  | 253.59
81891 | TORNEIRA BOIA DIAMETRO 1.1/2" (40 MM) |  |  | Un |  | 292.9 | 14.94 |  | 307.84
81892 | TORNEIRA BOIA DIAMETRO 2" (50 MM) |  |  | Un |  | 375.82 | 17.93 |  | 393.75
81894 | CHAVE DE BOIA AUTOMÁTICA - 15A/250V |  |  | un |  | 41.73 | 26.56 |  | 68.29
81920 | J O E L H O S |  |  |  |  | 0 | 0 |  | 0
81921 | JOELHO 45 GRAUS DIAMETRO 40 MM |  |  | Un |  | 2.68 | 9.3 |  | 11.98
81922 | JOELHO 45 GRAUS DIAMETRO 50 MM |  |  | Un |  | 3.93 | 9.3 |  | 13.23
81923 | JOELHO 45 GRAUS DIAMETRO 75 MM |  |  | Un |  | 9.3 | 11.95 |  | 21.25
81924 | JOELHO 45 GRAUS DIAMETRO 100 MM |  |  | Un |  | 10.36 | 14.94 |  | 25.3
81927 | JOELHO 90 GRAUS C/ANEL 40 mm |  |  | Un |  | 5.03 | 9.3 |  | 14.33
81928 | JOELHO 90 GRAUS C/ANEL 50 MM |  |  | Un |  | 4.97 | 9.3 |  | 14.27
81935 | JOELHO 90 GRAUS DIAMETRO 40 MM |  |  | Un |  | 2.35 | 9.3 |  | 11.65
81936 | JOELHO 90 GRAUS DIAMETRO 50 MM |  |  | Un |  | 3.15 | 9.3 |  | 12.45
81937 | JOELHO 90 GRAUS DIAMETRO 75 MM |  |  | Un |  | 8.2 | 11.95 |  | 20.15
81938 | JOELHO 90 GRAUS DIAMETRO 100 MM |  |  | Un |  | 10.43 | 14.94 |  | 25.37
81946 | JOELHO 90 GRAUS C/VISITA DIAM.100 X 50 MM |  |  | Un |  | 24.01 | 14.94 |  | 38.95
81960 | J U N C O E S |  |  |  |  | 0 | 0 |  | 0
81961 | JUNCAO 45 GRAUS DIAMETRO 40 MM |  |  | Un |  | 4.59 | 9.63 |  | 14.22
81965 | JUNCAO INVERTIDA DIAMETRO 75 X 50 MM |  |  | Un |  | 14.93 | 5.64 |  | 20.57
81970 | JUNCAO SIMPLES DIAMETRO 50 X 50 MM |  |  | Un |  | 11.1 | 9.63 |  | 20.73
81971 | JUNCAO SIMPLES DIAM. 75 X 50 MM |  |  | Un |  | 16.33 | 12.28 |  | 28.61
81972 | JUNCAO SIMPLES DIAMETRO 75 X 75 MM |  |  | Un |  | 20.79 | 12.28 |  | 33.07
81973 | JUNCAO SIMPLES DIAM. 100 X 50 MM |  |  | Un |  | 20.39 | 15.27 |  | 35.66
81974 | JUNCAO SIMPLES DIAMETRO 100 X 75 MM |  |  | Un |  | 29.39 | 15.27 |  | 44.66
81975 | JUNCAO SIMPLES DIAM. 100 X 100 MM |  |  | Un |  | 32.28 | 15.27 |  | 47.55
81981 | JUNÇÃO DUPLA DIAMETRO 75 MM |  |  | Un |  | 24.49 | 12.28 |  | 36.77
82000 | L U V A S |  |  |  |  | 0 | 0 |  | 0
82001 | LUVA SIMPLES DIAMETRO 40 MM |  |  | Un |  | 1.67 | 4.64 |  | 6.31
82002 | LUVA SIMPLES DIAMETRO 50 MM |  |  | Un |  | 3.62 | 4.64 |  | 8.26
82003 | LUVA SIMPLES DIAMETRO 75 MM |  |  | Un |  | 6.85 | 5.98 |  | 12.83
82004 | LUVA SIMPLES DIAM. 100 MM |  |  | Un |  | 7.95 | 7.63 |  | 15.58
82050 | P O R T A / G R E L H A |  |  |  |  | 0 | 0 |  | 0
82051 | PORTA GRELHA QUADRADA BRANCO DIAM. 150 MM |  |  | Un |  | 8 | 3.32 |  | 11.32
82052 | PORTA GRELHA QUADRADO CROMADO DIAM.150 MM |  |  | Un |  | 8.41 | 3.32 |  | 11.73
82053 | PORTA GRELHA QUADRADO P/GREL.QUADRADA DIAM. 100 MM |  |  | Un |  | 8.41 | 3.32 |  | 11.73
82054 | PORTA GRELHA QUADRADO P/GRELHA RED.BRANC.100 MM |  |  | Un |  | 4.14 | 3.32 |  | 7.46
82055 | PORTA GRELHA QUADRADO P/GRELHA RED.CROM.DIAM.100 M |  |  | Un |  | 7.34 | 3.32 |  | 10.66
82070 | PORTA GRELHA REDONDO BRANCO DIAM. 100 MM |  |  | Un |  | 5.28 | 3.32 |  | 8.6
82071 | PORTA GRELHA REDONDO BRANCO DIAM. 150 MM |  |  | Un |  | 7.05 | 3.32 |  | 10.37
82072 | PORTA GRELHA REDONDO CROMADO DIAMETRO 150 MM |  |  | Un |  | 7.46 | 3.32 |  | 10.78
82100 | R E D U C O E S |  |  |  |  | 0 | 0 |  | 0
82101 | REDUCAO EXCENTRICA 75 X 50 MM |  |  | Un |  | 7.87 | 11.95 |  | 19.82
82102 | REDUCAO EXCENTRICA 100 X 75 MM |  |  | Un |  | 10.86 | 14.94 |  | 25.8
82103 | REDUCAO EXCENTRICA 100 X 50 MM |  |  | Un |  | 9.3 | 13.28 |  | 22.58
82150 | T A M P A S |  |  |  |  | 0 | 0 |  | 0
82151 | TAMPA CEGA QUADRADA BRANCA DIAM. 150 MM |  |  | Un |  | 10.43 | 2.65 |  | 13.08
82153 | TAMPA CEGA REDONDA BRANCA DIAM. 100 MM |  |  | Un |  | 4.08 | 2.65 |  | 6.73
82157 | TAMPA CEGA REDONDA BRANCA 250 MM |  |  | Un |  | 18.09 | 2.65 |  | 20.74
82158 | TAMPA CEGA REDONDA ALUMINIO 250 MM |  |  | Un |  | 119.4 | 2.65 |  | 122.05
82200 | T E |  |  |  |  | 0 | 0 |  | 0
82201 | TE 90 GRAUS DIAMETRO 40 MM - ESGOTO |  |  | Un |  | 4.25 | 9.63 |  | 13.88
82220 | TE DE INSPECAO DIAMETRO 100 X 75 MM |  |  | Un |  | 49.13 | 15.27 |  | 64.4
82230 | TE SANITARIO DIAMETRO 50 X 50 MM |  |  | Un |  | 8.89 | 9.63 |  | 18.52
82231 | TE SANITARIO DIAMETRO 75 X 50 MM |  |  | Un |  | 17.44 | 12.28 |  | 29.72
82232 | TE SANITARIO DIAMETRO 75 X 75 MM |  |  | Un |  | 17.76 | 12.28 |  | 30.04
82233 | TE SANITARIO DIAMETRO 100 X 50 MM |  |  | Un |  | 19.13 | 15.27 |  | 34.4
82234 | TE SANITARIO DIAMETRO 100 X 75 MM |  |  | Un |  | 20.01 | 15.27 |  | 35.28
82235 | TE SANITARIO DIAMETRO 100 X 100 MM |  |  | Un |  | 20.03 | 15.27 |  | 35.3
82300 | T U B O S |  |  |  |  | 0 | 0 |  | 0
82301 | TUBO SOLD.P/ESGOTO DIAM. 40 MM |  |  | m |  | 6.68 | 7.96 |  | 14.64
82302 | TUBO SOLD. P/ESGOTO DIAM. 50 MM |  |  | m |  | 7.28 | 9.96 |  | 17.24
82303 | TUBO SOLDAVEL P/ESGOTO DIAM.75 MM |  |  | m |  | 11.42 | 15.94 |  | 27.36
82304 | TUBO SOLDAVEL P/ESGOTO DIAM. 100 MM |  |  | m |  | 18.52 | 17.26 |  | 35.78
82331 | TUBO LEVE PVC RIGIDO DIAMETRO 150 MM |  |  | M |  | 35.83 | 18.59 |  | 54.42
82332 | TUBO LEVE PVC RIGIDO DIAMETRO 200 MM |  |  | M |  | 59.73 | 19.92 |  | 79.65
82333 | TUBO LEVE PVC RIGIDO DIAMETRO 300 MM |  |  | M |  | 128.32 | 19.92 |  | 148.24
82334 | TUBO LEVE PVC RIGIDO DIAMETRO 250 MM |  |  | M |  | 99.01 | 19.92 |  | 118.93
82341 | TUBO DE CONCRETO SIMPLES DIAMETRO 400 MM - PS1=16 KN/M ( ÁGUAS PLUVIAIS) - CAVA 65X100CM |  |  | m |  | 67.23 | 41.67 |  | 108.9
82342 | TUBO DE CONCRETO SIMPLES DIAMETRO 600 MM - PS1=24 KN/M ( ÁGUAS PLUVIAIS) - CAVA 95X120CM |  |  | m |  | 112.92 | 68.41 |  | 181.33
82343 | TUBO DE CONCRETO SIMPLES DIAMETRO 500 MM - PS1=20 KN/M ( ÁGUAS PLUVIAIS) - CAVA 80X110CM |  |  | m |  | 97.78 | 54.06 |  | 151.84
82360 | TUBO RÍGIDO CORRUGADO PARA DRENAGEM DIAMETRO 150 MM |  |  | m |  | 37.09 | 18.99 |  | 56.08
82365 | TUBO RÍGIDO CORRUGADO PARA DRENAGEM DIAMETRO 100 MM |  |  | m |  | 15.29 | 17.26 |  | 32.55
82373 | TUBO FERRO GALVANIZ.DIAM.1/2" |  |  | m |  | 25.42 | 8.96 |  | 34.38
82374 | TUBO FERRO GALVANIZADO DIAM.3/4" |  |  | m |  | 33.13 | 9.96 |  | 43.09
82375 | TUBO FERRO GALVANIZADO DIAM.1" |  |  | m |  | 44.48 | 10.95 |  | 55.43
82376 | TUBO FERRO GALVAN.DIAM.1.1/4" |  |  | m |  | 64.74 | 16.61 |  | 81.35
82377 | TUBO FERRO GALV.DIAM.1.1/2" |  |  | m |  | 71.59 | 20.58 |  | 92.17
82378 | TUBO FERRO GALVANIZADO DIAM.2" |  |  | m |  | 93.44 | 24.57 |  | 118.01
82379 | TUBO FERRO GALVANIZADO DIAM.2.1/2" |  |  | m |  | 130.64 | 27.56 |  | 158.2
82380 | TUBO FERRO GALVANIZADO DIAM.3" |  |  | m |  | 150.14 | 32.2 |  | 182.34
82381 | TUBO FERRO GALVANIZADO DIAM. 4" |  |  | m |  | 217.48 | 36.85 |  | 254.33
82400 | ADAPTADORES |  |  |  |  | 0 | 0 |  | 0
82401 | ADAPTADOR PARA VÁLVULA DE PIA, LAVATÓRIO E TANQUE 40 MM |  |  | Un |  | 0.81 | 4.64 |  | 5.45
82402 | ADAPTADOR JUNTA ELAST.P/SIFÃO METAL.40 MM X 1.1/2" |  |  | Un |  | 1.6 | 4.64 |  | 6.24
82403 | ADAPTADOR PVC P/SIFAO PVC 40 MM X 1.1/4" |  |  | Un |  | 1.57 | 4.64 |  | 6.21
85000 | INCENDIOS |  |  |  |  | 0 | 0 |  | 0
85001 | EXTINTOR CO2 (6 KG) - CAPACIDADE EXTINTORA 5 BC |  |  | Un |  | 567.07 | 14.94 |  | 582.01
85003 | EXTINTOR PO QUIMICO SECO (6 KG) - CAPACIDADE EXTINTORA 20 BC |  |  | Un |  | 189.68 | 14.94 |  | 204.62
85005 | EXTINTOR AGUA PRESSURIZADA (10 LITROS) - CAPACIDADE EXTINTORA 2A |  |  | Un |  | 166.09 | 14.94 |  | 181.03
85006 | EXTINTOR MULTI USO EM PO A B C (6 KG) - CAPACIDADE EXTINTORA 3A 20BC |  |  | un |  | 200.61 | 14.94 |  | 215.55
85007 | CAIXA DE INCÊNDIO METÁLICA COM SUPORTE PARA MANGUEIRA, TAMPA E MURETA 17X45X75 CM COM PINTURA |  |  | Un |  | 388.16 | 182.74 |  | 570.9
85011 | CAIXA DE INCÊNDIO METÁLICA COM SUPORTE PARA MANGUEIRA, TAMPA E MURETA 17X60X90 CM C/PINTURA |  |  | Un |  | 460.84 | 173.47 |  | 634.31
85015 | CAIXA DE PASSEIO C/TAMPA DE FERRO FUNDIDO 40X60 CM P/INCÊNDIO |  |  | Un |  | 420.18 | 101 |  | 521.18
85017 | MANGUEIRA DE INCÊNDIO D.I. = 38 MM TIPO 2 COMP. = 15 M |  |  | CJ |  | 558.62 | 6.64 |  | 565.26
85019 | MANGUEIRA DE INCENDIO DI=38 mm TIPO 2 COMP. 20M |  |  | CJ |  | 666.05 | 6.64 |  | 672.69
85023 | MANGUEIRA DE INCENDIO DI=38 mm TIPO 2 COMP. 30 M |  |  | CJ |  | 878.1 | 6.64 |  | 884.74
85025 | ESGUICHO REGULÁVEL 1.1/2" |  |  | Un |  | 294.74 | 2.77 |  | 297.51
85027 | ADAPTADOR PARA ENGATE STORZ 2.1/2" X 1.1/2" |  |  | Un |  | 49.43 | 4.98 |  | 54.41
85031 | REGISTRO GLOBO ANGULAR 2.1/2" |  |  | Un |  | 251.37 | 16.61 |  | 267.98
85035 | TAMPÃO CEGO COM CORRENTE 2.1/2" |  |  | Un |  | 131.46 | 4.98 |  | 136.44
85037 | TANQUE DE PRESSÃO DE 10 L |  |  | Un |  | 247.97 | 21.58 |  | 269.55
85039 | PRESSOSTATO 50 A 80 PSI |  |  | Un |  | 70.72 | 21.58 |  | 92.3
85041 | MANOMETRO - 0 A 10 KG/CM2 |  |  | Un |  | 102.03 | 21.58 |  | 123.61
85042 | AVISADOR SONORO E VISUAL |  |  | un |  | 50.27 | 5.53 |  | 55.8
85043 | SPRINKLER PENDENTE 60º C ,COR LIQUIDO VERMELHO |  |  | Un |  | 32.08 | 4.98 |  | 37.06
85045 | NIPLE DUPLO FERRO GALVANIZADO 1" |  |  | Un |  | 12.21 | 6.64 |  | 18.85
85047 | NIPLE DUPLO FERRO GALVANIZADO 2.1/2" |  |  | Un |  | 56.45 | 13.28 |  | 69.73
85049 | NIPLE DUPLO FERRO GALVANIZADO 3" |  |  | Un |  | 91.65 | 13.28 |  | 104.93
85051 | NIPLE DUPLO FERRO GALVANIZADO 3" X 2 1/2" |  |  | Un |  | 142.29 | 13.28 |  | 155.57
85053 | TE DE FERRO GALVANIZADO 90º X 1" |  |  | Un |  | 22.66 | 15.27 |  | 37.93
85055 | TE DE FERRO GALVANIZADO 90º X 1 1/2" X 1" |  |  | Un |  | 51.65 | 25.89 |  | 77.54
85056 | TÊ DE FERRO GALVANIZADO 90º X 2 1/2" |  |  | un |  | 131.99 | 30.88 |  | 162.87
85057 | TE DE FERRO GALVANIZADO 90º X 3" X 3" |  |  | Un |  | 176.72 | 30.88 |  | 207.6
85058 | TE DE FERRO GALVANIZADO 4" X 3" |  |  | Un |  | 387.46 | 38.18 |  | 425.64
85061 | COTOVELO FERRO GALVANIZADO 90º X 1" |  |  | Un |  | 16.39 | 13.28 |  | 29.67
85062 | COTOVELO DE FERRO GALVANIZADO 90º X 2 1/2" |  |  | un |  | 95.4 | 26.56 |  | 121.96
85063 | COTOVELO FERRO GALVANIZADO 90º X 3" |  |  | Un |  | 134.4 | 26.56 |  | 160.96
85065 | COTOVELO FERRO GALVANIZADO 45º X 2.1/2" |  |  | Un |  | 105.88 | 26.56 |  | 132.44
85067 | COTOVELO FERRO GALVANIZADO 45º X 3" |  |  | Un |  | 154.59 | 26.56 |  | 181.15
85069 | BUCHA DE FERRO GALVANIZADO 1.1/2" X 1" |  |  | Un |  | 21.97 | 11.62 |  | 33.59
85071 | BUCHA FERRO GALVANIZADO 3" X 2.1/2" |  |  | Un |  | 67.94 | 13.28 |  | 81.22
85073 | UNIÃO COM ASSENTO CÔNICO DE BRONZE 3" |  |  | Un |  | 490.2 | 13.28 |  | 503.48
85075 | LUVA DE FERRO GALVANIZADO 3" X 2.1/2" |  |  | Un |  | 109.09 | 13.28 |  | 122.37
85076 | VALVULA DE RETENÇÃO HORIZONTAL 1" |  |  | Un |  | 105.99 | 17.93 |  | 123.92
85077 | VÁLVULA DE RETENÇÃO HORIZONTAL 2.1/2" |  |  | Un |  | 355.12 | 38.18 |  | 393.3
85078 | VÁLVULA DE RETENÇÃO HORIZONTAL 3" |  |  | Un |  | 490.92 | 38.18 |  | 529.1
85079 | VÁLVULA DE RETENÇÃO VERTICAL 2.1/2" |  |  | Un |  | 220.47 | 38.18 |  | 258.65
85080 | VALVULA DE RETENÇÃO VERTICAL 1" |  |  | Un |  | 54.7 | 17.93 |  | 72.63
85081 | VÁLVULA DE RETENÇÃO VERTICAL 3" |  |  | Un |  | 301.47 | 38.18 |  | 339.65
85082 | CHAVE DE FLUXO 3/4" |  |  | Un |  | 144.04 | 17.93 |  | 161.97
85083 | CHAVE DE FLUXO 1" |  |  | Un |  | 148.72 | 17.93 |  | 166.65
171 | INSTALAÇÕES ESPECIAIS
90000 | INSTALACOES ESPECIAIS |  |  |  |  | 0 | 0 |  | 0
91000 | G Á S |  |  |  |  | 0 | 0 |  | 0
91007 | CENTRAL DE GÁS PADRÃO GOINFRA/2019 COMPLETA, EXCLUSO AS INSTALAÇÕES MECÂNICAS (1+1 CILINDRO P-45) |  |  | Un |  | 5232.15 | 2539.39 |  | 7771.54
91009 | CENTRAL DE GÁS PADRÃO GOINFRA/2019 COMPLETA, EXCLUSO AS INSTALAÇÕES MECÂNICAS (2+2 CILINDRO P-45) |  |  | Un |  | 7175.3 | 3405.21 |  | 10580.51
91010 | LIMITADOR DE PRESSÃO PRIMEIRO ESTÁGIO,COM MANÔMETRO,PRESSÃO DE ENTRADA 2 A 18 BAR E PRESSÃO DE SAÍDA 1,5 BAR, CONEXÕES DE ENTRADA E SAÍDA 1/2" NPT |  |  | un |  | 318.85 | 14.34 |  | 333.19
91011 | REGULADOR DE PRESSÃO PRIMEIRO ESTÁGIO, 8 KG/H, REGULÁVEL COM MANÔMETRO,PRESSÃO DE ENTRADA 2 A 18 BAR E PRESSÃO DE SAÍDA 0,5 A 2 BAR, CONEXÕES DE ENTRADA E SAÍDA 1/4" NPT |  |  | Un |  | 374.22 | 14.34 |  | 388.56
91012 | TUBO DE AÇO GALVANIZADO 3/4" SCHEDULE 40, ROSCA NPT - NBR 5590 |  |  | m |  | 51.04 | 9.96 |  | 61
91018 | COTOVELO 90º FERRO MALEÁVEL GALVANIZADO 3/4" CLASSE 150 ROSCA NPT NBR 6925 |  |  | un |  | 14.31 | 10.62 |  | 24.93
91020 | TE DE FERRO MALEÁVEL GALVANIZADO 3/4" CLASSE 150 ROSCA NPT NBR 6925 |  |  | un |  | 18.41 | 12.22 |  | 30.63
91021 | LUVA REDUÇÃO DE FERRO MALEÁVEL GALVANIZADO 3/4" X 1/2", CLASSE 150, ROSCA NPT - NBR 6925 |  |  | Un |  | 12.21 | 5.31 |  | 17.52
91022 | LUVA DE FERRO MALEÁVEL GALVANIZADO 3/4", CLASSE 150, ROSCA NPT - NBR 6925 |  |  | un |  | 13.09 | 5.31 |  | 18.4
91024 | UNIÃO DE FERRO MALEÁVEL GALVANIZADO 3/4", ASSENTO BRONZE , CLASSE 150, ROSCA NPT - NBR 6925 |  |  | un |  | 91.3 | 5.31 |  | 96.61
91025 | VÁLVULA DE ESFERA TRIPARTIDA 3/4", PASSAGEM PLENA, ROSCA NPT, CLASSE 300 - NORMA ASME B16.34 |  |  | Un |  | 179.74 | 14.34 |  | 194.08
91026 | REGISTRO ESFERA EM LATÃO PARA GÁS ROSCA 1/2" NPT MACHO MONOBLOCO ANGULAR |  |  | un |  | 45.97 | 7.96 |  | 53.93
91029 | VÁLVULA DE RETENÇÃO EM LATÃO 7/16" NS (I) X 1/2" NPT (E) |  |  | Un |  | 25.48 | 5.31 |  | 30.79
91031 | NIPLE DUPLO DE FERRO MALEÁVEL GALVANIZADO 3/4" CLASSE 300 ROSCA NPT - NBR 6925 |  |  | Un |  | 13.22 | 5.31 |  | 18.53
91034 | NIPLE DE REDUÇÃO DE LATÃO MACHO/MACHO ROSCA NPT DE 1/2" X 1/4" |  |  | un |  | 14.98 | 5.31 |  | 20.29
91040 | TAMPÃO DE FERRO MALEÁVEL GALVANIZADO 3/4", CLASSE 150 ROSCA NPT NBR 6925 |  |  | un |  | 6.87 | 3.32 |  | 10.19
91041 | CHICOTE "PIGTAIL" FLEXÍVEL PARA P-45 DE MANGUEIRA NITRÍLICA COM COMPRIMENTO DE 500 MM E ROSCA DAS CONEXÕES DE 7/8" R.E. X 7/16"NS OU M20 X 7/16" NS - NBR 13419 |  |  | Un |  | 32.17 | 9.3 |  | 41.47
91045 | SUPORTE "L" , EM FERRO CHATO 1/8" X 1" PINTADO (42CM) PARA TUBO DE AÇO GALVANIZADO 3/4" - INCLUSO ABRAÇADEIRA TIPO "U" 3/4"/PARAFUSOS/PORCAS/ARRUELAS, BEM COMO A FIXAÇÃO NA PAREDE COM BUCHAS/PARAFUSOS. |  |  | Un |  | 7.88 | 8.62 |  | 16.5
91046 | PLACA DE SINALIZAÇÃO EM ALUMÍNIO 35 X 25 CM - "PERIGO - GÁS INFLAMÁVEL - PROIBIDO FUMAR" |  |  | un |  | 30.55 | 1.2 |  | 31.75
172 | ALVENARIAS E DIVISÓRIAS
100000 | ALVENARIAS E DIVISORIAS |  |  |  |  | 0 | 0 |  | 0
100101 | ALVENARIA DE TIJOLO COMUM 1/4 VEZ - ARGAMASSA (1CI : 2CH : 8ARML) |  |  | m2 |  | 29.69 | 27.79 |  | 57.48
100102 | ALVENARIA DE TIJOLO COMUM 1/2 VEZ - ARGAMASSA (1CI : 2CH : 8ARML) |  |  | m2 |  | 58.86 | 37.76 |  | 96.62
100103 | ALVENARIA DE TIJOLO COMUM 1/2 VEZ EM CRIVO - ARGAMASSA (1CI : 2CH : 8ARML) |  |  | m2 |  | 40.56 | 68.87 |  | 109.43
100155 | ALVENARIA DE TIJOLO FURADO 1/2 VEZ 11,5 X 19 X 19 - ARG. ( 1 CALH:4ARML + 100 KG DE CI/M3) |  |  | m2 |  | 39.48 | 29.51 |  | 68.99
100160 | ALVENARIA DE TIJOLO FURADO 1/2 VEZ 14X29X9 - 6 FUROS - ARG. (1CALH:4ARML+100KG DE CI/M3) |  |  | m2 |  | 24.7 | 26 |  | 50.7
100201 | ALVENARIA DE TIJOLO FURADO 1/2 VEZ - 9 x 19 x 19 - ARG. (1CALH:4ARML+100KG DE CI/M3) |  |  | m2 |  | 29.8 | 26.51 |  | 56.31
100202 | ALVENARIA DE TIJOLO FURADO 1 VEZ - ARG. (1CALH:4ARML+100KG DE CI/M3) |  |  | m2 |  | 63.53 | 45.76 |  | 109.29
100203 | ALVENARIA DE TIJOLO COMUM 1 VEZ - ARGAMASSA (1CI : 2CH : 8ARML) |  |  | m2 |  | 114.32 | 46.84 |  | 161.16
100204 | CUNHAMENTO/ALVENARIAS COM TIJOLO COMUM |  |  | m |  | 10.2 | 6.85 |  | 17.05
100205 | CUNHAMENTO EM ALVENARIA COM CUNHA DE CONCRETO |  |  | m |  | 6.24 | 11 |  | 17.24
100301 | DIVISORIA DE MARMORE |  |  | m2 |  | 729.97 | 54.61 |  | 784.58
100302 | DIVISORIA DE GRANITINA |  |  | m2 |  | 169.88 | 54.61 |  | 224.49
100303 | DIVISORIA DE ARDOSIA POLIDA 3 CM |  |  | m2 |  | 293.6 | 54.61 |  | 348.21
100320 | DIVISORIA DE GRANITO POLIDO |  |  | m2 |  | 485.58 | 54.61 |  | 540.19
100401 | DIVISORIA PAINEL E RODAPE SIMPLES PERFIL EM ALUMINIO |  |  | m2 |  | 185 | 0.12 |  | 185.12
100402 | DIVISORIA PAINEL E RODAPE SIMPLES PERFIL AÇO PINTADO |  |  | m2 |  | 135 | 0.12 |  | 135.12
100403 | FERRAGENS P/PORTA DIVISORIA PERFIL ALUMINIO |  |  | Un |  | 203.76 | 0 |  | 203.76
100404 | FERRAGENS P/PORTA DIVISORIA PERFIL AÇO PINTADO |  |  | Un |  | 135.84 | 0 |  | 135.84
100405 | DIVISORIA PAINEL/ROD.SIMPLES/PERF.ALUM.PAINEIS C/VIDRO |  |  | m2 |  | 213.93 | 0.12 |  | 214.05
100406 | DIVISORIA PAINEL/ROD.SIMPLES/PERF.AÇO PINT.PAINEIS C/VIDRO |  |  | m2 |  | 166.96 | 0.12 |  | 167.08
100500 | ELEMENTO VAZADO DE CONCRETO (MODELO TACO CHINÊS) |  |  | m2 |  | 119.3 | 50.04 |  | 169.34
100501 | ELEMENTO VAZADO DE CONCRETO (MODELO COPINHO) |  |  | m2 |  | 68.18 | 50.04 |  | 118.22
100502 | ELEMENTO VAZADO CERAMICO (6 x 18 x 18) |  |  | m2 |  | 71.52 | 50.95 |  | 122.47
100600 | ALVENARIA DE TIJOLO DE VIDRO (20 X 20 X 10) ARMADA - PAINEL PLANO EXTERNO, OU CURVO INTERNO E EXTERNO, OU COM ÁREA > 13,00 M2 - ARG. (1CI : 3ARML) |  |  | m2 |  | 1007.36 | 57.03 |  | 1064.39
100601 | ALVENARIA DE TIJOLO DE VIDRO (20 x 20 x10) - PAINEL PLANO, INTERNO E COM ÁREA <= 13,00 M2 - ARG. (1CI : 3ARML) |  |  | m2 |  | 1003.88 | 56.05 |  | 1059.93
100602 | ALVENARIA DE TIJOLO LAMINADO 1/2 VEZ - ARG. (1CI : 1CH : 5ARML) |  |  | m2 |  | 151.4 | 53.23 |  | 204.63
100603 | ALVENARIA DE TIJOLO LAMINADO 1 VEZ - ARG. (1CI : 1CH : 6ARML) |  |  | m2 |  | 319.37 | 106.48 |  | 425.85
100604 | ALVENARIA DE TIJOLO LAMINADO 1/4 VEZ - ARG. (1CI : 1CH : 5ARML) |  |  | m2 |  | 71.52 | 27.14 |  | 98.66
100607 | ALVENARIA DE TIJOLO LAMINADO 1/2 VEZ EM CRIVO - ARG. (1CI : 1CH : 5ARML) |  |  | m2 |  | 106.24 | 68.87 |  | 175.11
100608 | ALVENARIA DE TIJOLO LAMINADO 1/2 VEZ COM DETALHES - ARG. (1CI : 1CH : 5ARML) |  |  | m2 |  | 155.34 | 98.95 |  | 254.29
173 | ALVENARIA AUTO-PORTANTE
110000 | ALVENARIA AUTO-PORTANTE |  |  |  |  | 0 | 0 |  | 0
110105 | CORTINA CANALETA CONCRETO 9X19X19 PARA SER CHEIA CONCRETO ARMADO (0,0302M3/M2) - EXCLUSO O CONCRETO |  |  | m2 |  | 46.3 | 22.11 |  | 68.41
110106 | CORTINA CANALETA CONCRETO 14X19X19 PARA SER CHEIA CONCRETO ARMADO (0,0568M3/M2) - EXCLUSO O CONCRETO |  |  | m2 |  | 87.69 | 23.9 |  | 111.59
110107 | CORTINA CANALETA CONCRETO 19X19X19 PARA SER CHEIA CONCRETO ARMADO (0,0947M3/M2) - EXCLUSO O CONCRETO |  |  | m2 |  | 82.84 | 28.28 |  | 111.12
174 | IMPERMEABILIZAÇÃO
120000 | IMPERMEABILIZACAO |  |  |  |  | 0 | 0 |  | 0
120101 | REGULARIZAÇÃO (1:3) E=2 CM |  |  | m2 |  | 11.63 | 9.32 |  | 20.95
120102 | MANTA AUTOPROTEGIDA ARDOSIADA TIPO III - B |  |  | m2 |  | 80.31 | 22.16 |  | 102.47
120104 | MANTA AUTOPROTEGIDA ALUMINIO TIPO III - B |  |  | m2 |  | 72.75 | 22.16 |  | 94.91
120107 | MANTA ASFÁLTICA TIPO III - B ( 3 MM) |  |  | m2 |  | 74.87 | 22.16 |  | 97.03
120205 | MANTA ASFALTICA TIPO III - B (4MM) |  |  | m2 |  | 89.22 | 22.16 |  | 111.38
120206 | PROTECAO MECANICA C/TELA GALVANIZADA |  |  | m2 |  | 24.01 | 19.27 |  | 43.28
120207 | PROTECAO MECANICA (1:3) E=2 CM |  |  | m2 |  | 10.11 | 9.32 |  | 19.43
120208 | IMPERMEABILIZACAO-ARGAM. SINT.SEMI - FLEXIVEL |  |  | m2 |  | 9.38 | 12.44 |  | 21.82
120209 | IMPERMEABILIZACAO-C/CIMENTO CRISTALIZANTE 3 DEMAOS |  |  | m2 |  | 12.9 | 12.44 |  | 25.34
120210 | MASTIQUE A BASE DE POLIURETANO COM PRÉVIO PREPARO E TRATAMENTO DA SUPERFÍCIE |  |  | CM3 |  | 0.11 | 0.08 |  | 0.19
120212 | IMPERMEAB. FLEXÍVEL INCLUSIVE BASE (TRANSIÇÃO) SEMI FLEXIVEL |  |  | m2 |  | 37.98 | 22.39 |  | 60.37
120901 | IMPERMEABILIZACAO-JARDINEIRA C/MANTA ANTI-RAIZ (COMPLETA) |  |  | m2 |  | 85.57 | 31.48 |  | 117.05
120902 | IMPERMEABILIZACAO VIGAS BALDRAMES E=2,0 CM |  |  | m2 |  | 12.28 | 20.34 |  | 32.62
121001 | IMPERMEABILIZAÇÃO-REBAIXO BANHEIRO COM 4 DEMÃOS DE EMULSÃO ASFÁLTICA |  |  | m2 |  | 12.65 | 2.4 |  | 15.05
121101 | IMPERMEABILIZAÇÃO MURO DE ARRIMO COM 4 DEMÃOS DE EMULSÃO ASFÁLTICA |  |  | m2 |  | 12.65 | 2.48 |  | 15.13
121105 | IMPERMEABILIZAÇÃO DE ALICERCE / "PÉ" DE PAREDE / PEITORIL E ALVENARIA DE UM MODO GERAL COM CIMENTO CRISTALIZANTE SEMI FLEXÍVEL - 2 DEMÃOS ( ESPECÍFICO PARA OBRAS DE REFORMA) |  |  | m2 |  | 9.23 | 3.59 |  | 12.82
175 | ISOLAMENTO TÉRMICO E ACÚSTICO
130000 | ISOLAMENTO TERMICO E ACUSTICO |  |  |  |  | 0 | 0 |  | 0
130103 | ISOLAMENTO TÉRMICO E ACÚSTICO DE LAJE DE COBERTURA COM VERMICULITA (1CI : 11,1111VERM) - ESP.=3CM |  |  | m2 |  | 32.73 | 4.01 |  | 36.74
130107 | PROTEÇÃO MECÂNICA, TÉRMICA E ACÚSTICA DE IMPERMEABILIZAÇÃO PARA LAJE COM VERMICULITA (1CI:2ARM:3VERM) ESP.=3CM |  |  | m2 |  | 24.25 | 17.04 |  | 41.29
130150 | EMBOÇO (ISOLANTE TÉRMICO E ACÚSTICO) COM VERMICULITA (1CI:2CH:1ARM:8,3333VERM) ESP.=3CM |  |  | m2 |  | 39.29 | 12.91 |  | 52.2
130152 | REBOCO (1CALH:4ARFC+100KG CI/M3) ESP.= 1CM |  |  | m2 |  | 5.03 | 19.02 |  | 24.05
130160 | REGULARIZAÇÃO E/OU NIVELAMENTO DE LAJE COM VERMICULITA ( 1CI:1ARM:5,5556VERM) |  |  | m3 |  | 984.9 | 568.08 |  | 1552.98
176 | ESTRUTURA DE MADEIRA
140000 | ESTRUTURA DE MADEIRA |  |  |  |  | 0 | 0 |  | 0
140101 | ESTRUTURA-TELHA CERÂMICA V=3 A 7 M. C/FERRAGENS |  |  | m2 |  | 96.78 | 39.84 |  | 136.62
140102 | ESTRUTURA-TELHA CERAMICA V=7 A 10 M C/FERRAGENS |  |  | m2 |  | 100.82 | 49.81 |  | 150.63
140103 | ESTRUTURA-TELHA CERAMICA V=10-13 M. C/FERRAGENS |  |  | m2 |  | 108.47 | 59.76 |  | 168.23
140111 | MÃO DE OBRA ESTR.MAD.TELHA CERÂMICA V=3 A 7 M |  |  | m2 |  | 2.27 | 39.84 |  | 42.11
140112 | MÃO DE OBRA ESTR.MAD.TELHA CERÂMICA V=7 A 10 M |  |  | m2 |  | 2.27 | 49.81 |  | 52.08
140113 | MÃO DE OBRA ESTR.MAD.TELHA CERÂMICA V=10 A 13 M |  |  | m2 |  | 2.27 | 59.76 |  | 62.03
140118 | MÃO DE OBRA P/ESTR.MAD.EM TESOURA TELHA FIBROCIMENTO |  |  | m2 |  | 0.32 | 33.2 |  | 33.52
140119 | MAO DE OBRA P/ESTR.MADEIRA EM TERÇA TELHA FIBROCIMENTO |  |  | m2 |  | 0.23 | 14.33 |  | 14.56
140200 | EST.MAD.TELHA FIBROCIM. COM APOIOS EM LAJES/VIGAS OU PAREDES(SOMENTE TERÇAS) C/FERRAGENS |  |  | m2 |  | 32.39 | 14.33 |  | 46.72
140201 | ESTRUT.-TELHA DE FIBROCIMENTO (C/TESOURA) C/FERRAGENS |  |  | m2 |  | 66.8 | 33.2 |  | 100
140202 | GRADEADO CAIBROS/RIPAS |  |  | m2 |  | 64.92 | 11.95 |  | 76.87
140203 | UTILIZAÇÃO DO CAIBRO NO LUGAR DO RIPAMENTO |  |  | m2 |  | 74.8 | 4.98 |  | 79.78
140205 | RIPAMENTO DE MADEIRA |  |  | m2 |  | 11.75 | 5.98 |  | 17.73
140206 | RIPÃO APARELHADO P/TELHADO |  |  | M |  | 17 | 7.39 |  | 24.39
140301 | TRATAMENTO P/ESTRUTURA DE TELHADO |  |  | m2 |  | 6.19 | 2.09 |  | 8.28
177 | ESTRUTURAS METÁLICAS
150000 | ESTRUTURAS METALICAS |  |  |  |  | 0 | 0 |  | 0
150103 | ESTRUTURA METÁLICA CONVENCIONAL EM AÇO DO TIPO USI SAC-300 COM FUNDO ANTICORROSIVO |  |  | Kg |  | 23.61 | 0 |  | 23.61
150204 | ESTRUTURA METÁLICA CONVENCIONAL EM AÇO DO TIPO MR-250 / ASTM A36 COM FUNDO ANTICORROSIVO |  |  | Kg |  | 22.43 | 0 |  | 22.43
178 | COBERTURAS
160000 | COBERTURAS |  |  |  |  | 0 | 0 |  | 0
160100 | COBERTURA COM TELHA AMERICANA RESINADA COR VERMELHA |  |  | m2 |  | 33.84 | 3.73 |  | 37.57
160101 | CUMEEIRA PARA TELHA AMERICANA RESINADA COR VERMELHA |  |  | m |  | 15.12 | 18.16 |  | 33.28
160301 | COBERTURA COM TELHA COLONIAL RESINADA COR VERMELHA |  |  | m2 |  | 46.75 | 5.56 |  | 52.31
160302 | CUMEEIRA P/TELHA COLONIAL RESINADA COR VERMELHA |  |  | m |  | 15.12 | 18.16 |  | 33.28
160401 | COBERTURA COM TELHA PLAN RESINADA COR VERMELHA |  |  | m2 |  | 48.9 | 5.6 |  | 54.5
160402 | CUMEEIRA P/ TELHA PLAN RESINADA COR VERMELHA |  |  | m |  | 15.12 | 18.16 |  | 33.28
160403 | EMBOCAMENTO LATERAL (OITOES) |  |  | m |  | 9.15 | 10.06 |  | 19.21
160404 | EMBOCAMENTO DE BEIRAL |  |  | M |  | 0.45 | 12.4 |  | 12.85
160421 | MAO DE OBRA PARA COBERTURA C/TELHA COLONIAL PLAN |  |  | m2 |  | 0 | 5.6 |  | 5.6
160501 | COBERTURA COM TELHA ONDULADA OU EQUIV. |  |  | m2 |  | 33.54 | 7.31 |  | 40.85
160502 | CUMEEIRA PARA TELHA ONDULADA OU EQUIV. |  |  | m |  | 52.76 | 3.99 |  | 56.75
160600 | CALHA DE CHAPA GALVANIZADA |  |  | m2 |  | 49.72 | 59.19 |  | 108.91
160601 | CALHA DE CHAPA GALVANIZADA |  |  | m |  | 29.83 | 35.51 |  | 65.34
160602 | RUFO DE CHAPA GALVANIZADA |  |  | m |  | 22.15 | 16.61 |  | 38.76
160603 | RUFO DE CHAPA GALVANIZADA |  |  | m2 |  | 55.38 | 41.5 |  | 96.88
160801 | COBERTURA COM TELHA CANALETE 49 OU EQUIV. COM ACESSÓRIOS |  |  | m2 |  | 133.1 | 12.15 |  | 145.25
160901 | COBERTURA COM TELHA CANALETE 90 OU EQUIV. COM ACESSÓRIOS |  |  | m2 |  | 129.36 | 17.35 |  | 146.71
160905 | COBERTURA COM TELHA DE ALUMÍNIO 0.5 MM |  |  | m2 |  | 74.82 | 5.32 |  | 80.14
160906 | COBERTURA COM TELHA FIBERGLASS COM VÉU PROTEÇÃO 1MM COM ACESSÓRIOS |  |  | m2 |  | 47.38 | 5.32 |  | 52.7
160908 | RIPAMENTO DE ARGAMASSA |  |  | m2 |  | 3.09 | 7.1 |  | 10.19
160909 | FECHAMENTO LATERAL COM TELHA METÁLICA COM PINTURA ELETROSTÁTICA 0,65 MM COM ACESSÓRIOS |  |  | m2 |  | 108.45 | 11.62 |  | 120.07
160910 | FECHAMENTO LATERAL COM TELHA METÁLICA COM PINTURA ELETROSTÁTICA 0,50 MM COM ACESSÓRIOS |  |  | m2 |  | 85.14 | 11.62 |  | 96.76
160911 | COBERTURA COM TELHA FIBERGLASS COM VÉU PROTEÇÃO 1,5 MM COM ACESSÓRIOS |  |  | m2 |  | 69.84 | 5.32 |  | 75.16
160963 | CUMEEIRA PARA TELHA GALVANIZADA TRAPEZOIDAL 0,43MM |  |  | M |  | 32.49 | 2.65 |  | 35.14
160964 | CUMEEIRA PARA TELHA GALVANIZADA TRAPEZOIDAL 0,5 MM |  |  | m |  | 38.26 | 2.65 |  | 40.91
160965 | CUMEEIRA PARA TELHA GALVANIZADA ONDULADA 0,5 MM |  |  | m |  | 41.06 | 2.65 |  | 43.71
160966 | COBERTURA COM TELHA GALVANIZADA ONDULADA 0,5 MM COM ACESSÓRIOS |  |  | m2 |  | 71.84 | 5.32 |  | 77.16
160967 | COBERTURA COM TELHA CHAPA GALVANIZADA TRAPEZOIDAL 0,5 MM COM ACESSÓRIOS |  |  | m2 |  | 69.8 | 5.32 |  | 75.12
160969 | COBERTURA COM TELHA CHAPA GALVANIZADA TRAPEZOIDAL 0,43 MM COM ACESSÓRIOS |  |  | m2 |  | 57.57 | 5.32 |  | 62.89
160970 | FECHAMENTO LATERAL COM TELHA GALVANIZADA TRAPEZOIDAL 0,43 MM COM ACESSÓRIOS |  |  | m2 |  | 52.45 | 11.62 |  | 64.07
179 | ESQUADRIAS DE MADEIRAS
170000 | ESQUADRIAS DE MADEIRA |  |  |  |  | 0 | 0 |  | 0
170010 | ALIZAR |  |  | m |  | 5.25 | 1.39 |  | 6.64
170015 | PORTAL ( INCLUSO ENCHIMENTO COM ALVENARIA) |  |  | Jg |  | 180.41 | 102.7 |  | 283.11
170101 | PORTA LISA 60x210 C/PORTAL E ALISAR S/FERRAGENS |  |  | Un |  | 396.22 | 142.19 |  | 538.41
170102 | PORTA LISA 70x210 C/PORTAL E ALISAR S/FERRAGENS |  |  | Un |  | 398.17 | 142.19 |  | 540.36
170103 | PORTA LISA 80x210 C/PORTAL E ALISAR S/FERRAGENS |  |  | Un |  | 418.25 | 142.19 |  | 560.44
170104 | PORTA DE SANITARIO 60x 160v200CM C/PORTAL /ALISAR S/FERRAGENS |  |  | Un |  | 396.22 | 142.19 |  | 538.41
170106 | PORTA REVESTIDA COM MATERIAL MELAMÍNICO PARA BOX (60X 160v200CM) COM PORTAL E ALISAR SEM FERRAGENS |  |  | Un |  | 607.91 | 234.11 |  | 842.02
170107 | FOLHA DE PORTA LISA 60/70/80X210 |  |  | Un |  | 221.81 | 18.67 |  | 240.48
170108 | FOLHA DE PORTA COM REVESTIMENTO MELAMÍNICO 70X210 |  |  | Un |  | 589.56 | 92.95 |  | 682.51
170109 | FOLHA DE PORTA COM REVESTIMENTO MELAMÍNICO 60X210 |  |  | Un |  | 441.88 | 92.95 |  | 534.83
170110 | PORTA LISA 90X210 COM PORTAL E ALISAR SEM FERRAGENS |  |  | un |  | 497.98 | 142.19 |  | 640.17
170111 | PORTA LISA 100X210 COM PORTAL E ALISAR SEM FERRAGENS |  |  | Un |  | 510.11 | 142.19 |  | 652.3
170112 | FOLHA DE PORTA LISA 90 X 210 |  |  | Un |  | 321.62 | 18.67 |  | 340.29
170113 | FOLHA DE PORTA LISA 100 X 210 |  |  | un |  | 333.75 | 18.67 |  | 352.42
170114 | FOLHA DE PORTA COM REVESTIMENTO MELAMÍNICO 60X180 |  |  | un |  | 431.55 | 92.95 |  | 524.5
170115 | FOLHA DE PORTA COM REVESTIMENTO MELAMÍNICO 80X210 |  |  | un |  | 619.25 | 92.95 |  | 712.2
170116 | FOLHA DE PORTA COM REVESTIMENTO MELAMÍNICO 90X210 |  |  | un |  | 708.58 | 92.95 |  | 801.53
170117 | FOLHA DE PORTA COM REVESTIMENTO MELAMÍNICO 100X210 |  |  | un |  | 730.31 | 92.95 |  | 823.26
180 | ESQUADRIAS METÁLICAS
180000 | ESQUADRIAS METÁLICAS - ( OBS.: 1- OS VIDROS NÃO ESTÃO INCLUSOS NAS ESQUADRIAS; 2- JÁ ESTÁ CONSIDERADO NO CUSTO DAS ESQUADRIAS DE ALUMÍNIO O CONTRAMARCO ) |  |  | S/U |  | 0 | 0 |  | 0
180101 | ESQUADRIA DE ALUMÍNIO NATURAL CORRER / VIDRO 2 FOLHAS C/FERRAGENS.(M.O.FAB.INC.MAT.) |  |  | m2 |  | 531.94 | 42.05 |  | 573.99
180102 | ESQUADRIA ALUMÍNIO NATURAL COM 3 FOLHAS (01 VIDRO E 02 VENEZIANA )C/FERRAGENS(M.O.FAB.INC.MAT.) |  |  | m2 |  | 914.57 | 42.05 |  | 956.62
180103 | PORTA DE ABRIR EM ALUMÍNIO NATURAL / VIDRO C/FERRAGENS (M.O.FAB.INC.MAT.) |  |  | m2 |  | 765.49 | 39.45 |  | 804.94
180104 | PORTA DE ABRIR ALUMÍNIO NATURAL EM VENEZIANA C/FERRAGENS (M.O.FAB.INC.MAT.) |  |  | m2 |  | 1023.35 | 39.45 |  | 1062.8
180105 | ESQUADRIA ALUMÍNIO NATURAL MÁXIMO AR C/FERRAGENS (M.O.FAB.INC.MAT.) |  |  | m2 |  | 764.16 | 42.05 |  | 806.21
180111 | ESQUADRIA DE ALUMÍNIO ANODIZADO CORRER / VIDRO 2 FOLHAS C/FERRAGENS (M.O.FAB.INC.MAT.) |  |  | m2 |  | 559.72 | 42.05 |  | 601.77
180112 | ESQUADRIA ALUMÍNIO ANODIZADO COM 3 FOLHAS (01 VIDRO E 02 VENEZIANA )C/FERRAGENS (M.O.FAB.INC.MAT.) |  |  | m2 |  | 962.49 | 42.05 |  | 1004.54
180113 | PORTA DE ABRIR EM ALUMÍNIO ANODIZADO / VIDRO C/FERRAGENS (M.O.FAB.INC.MAT.) |  |  | m2 |  | 805.49 | 39.45 |  | 844.94
180114 | PORTA DE ABRIR ALUMÍNIO ANODIZADO EM VENEZIANA C/FERRAGENS (M.O.FAB.INC.MAT.) |  |  | m2 |  | 1076.92 | 39.45 |  | 1116.37
180115 | ESQUADRIA ALUMÍNIO ANODIZADO MÁXIMO AR C/FERRAGENS (M.O.FAB.INC.MAT.) |  |  | m2 |  | 804.16 | 42.05 |  | 846.21
180204 | PORTA CORTA FOGO COMPLETA - P90 |  |  | Un |  | 1297.34 | 80.5 |  | 1377.84
180208 | GRADE PROTECAO TIPO TIJOLINHO GP-1/GP-2 |  |  | m2 |  | 269.76 | 36.05 |  | 305.81
180280 | PORTAO TELA/TUBO FoGo PT1/PT2 C/FERRAGENS |  |  | m2 |  | 411.1 | 43.04 |  | 454.14
180281 | PORTAO TELA/TUBO FoGo PT3 C/FERRAGENS |  |  | m2 |  | 452.16 | 40.82 |  | 492.98
180282 | PORTAO TELA/TUBO FoGo PT10 C/FERRAGENS |  |  | m2 |  | 594.87 | 40.82 |  | 635.69
180302 | PORTAO DE FERRO REDONDO PT-6 C/FERRAGENS |  |  | m2 |  | 619.78 | 43.04 |  | 662.82
180303 | PORTA DE ENROLAR C/FERRAGENS |  |  | m2 |  | 305.18 | 54.35 |  | 359.53
180304 | PORTAO DE ABRIR CHAPA 14 PT-4 C/FERRAGENS |  |  | m2 |  | 451.91 | 40.82 |  | 492.73
180305 | PORTAO DE TELA E CANO GALVANIZ. PT 9 C/FERRAGENS |  |  | m2 |  | 581.81 | 43.04 |  | 624.85
180307 | PORTAO /CHAPA TRAPEZ / TUBO DE ACO PT-5 C/FERRAGEM |  |  | m2 |  | 448.79 | 40.82 |  | 489.61
180308 | PORTAO CHAPA 14 / GRADE DE FERRO PT-7 C/FERRAGENS |  |  | m2 |  | 735.48 | 43.04 |  | 778.52
180309 | PORTAO CORRER / ABRIR CONJUGADO PT-8 C/FERRAGENS |  |  | m2 |  | 475.75 | 40.82 |  | 516.57
180310 | GRADE DE PROTECAO EM CANTONEIRA/FERRO QUADRADO GP3-GP4 |  |  | m2 |  | 327.89 | 36.05 |  | 363.94
180311 | GRADE DE PROTECAO/TUBO INDUSTRIAL/FERRO REDONDO-GP5 |  |  | m2 |  | 308.17 | 22.14 |  | 330.31
180312 | GRADE DE FRENTE/FERRO REDONDO COM ESTACA D=25CM ARMADA - GF-1 |  |  | m2 |  | 237.88 | 25.86 |  | 263.74
180313 | GRADE DE FRENTE/TUBO DE AÇO COM ESTACA D=25CM ARMADA - GF-2 |  |  | m2 |  | 213.6 | 25.86 |  | 239.46
180314 | GUARDA CORPO COM CORRIMÃO/TUBO INDUSTRIAL GC-1 |  |  | m2 |  | 463.18 | 16.61 |  | 479.79
180315 | GUARDA CORPO COM CORRIMÃO/TUBO IND. E TELA ARTÍSTICA GC-2 |  |  | m2 |  | 477.55 | 16.61 |  | 494.16
180316 | CORRIMÃO/TUBO INDUSTRIAL C-1 |  |  | m |  | 63.38 | 16.61 |  | 79.99
180317 | GRADE PADRÃO PARA CELA |  |  | m2 |  | 633.44 | 45.52 |  | 678.96
180318 | GUARDA BICICLETAS |  |  | M |  | 288.48 | 4.42 |  | 292.9
180320 | GRADE GINASIO - TELA PORTUG.3X3CM FIO12/TB.INDUST.1.1/2" |  |  | m2 |  | 260.61 | 16.61 |  | 277.22
180321 | GRADE GINÁSIO (PARAFUSADA) TELA PORT.3X3CM FIO12/TUB.IND.1.1/2" |  |  | m2 |  | 279.06 | 9.96 |  | 289.02
180323 | GRELHA PADRÃO GOINFRA DE FERRO CHATO COM BERÇO (ESPAÇAMENTO ENTRE FACES = 1,5CM - NBR 9050 ACESSIBILIDADE) |  |  | m2 |  | 664.4 | 64.54 |  | 728.94
180324 | GRELHA PADRÃO GOINFRA DE FERRO CHATO COM BERÇO ( ESPAÇAMENTO ENTRE EIXOS = 2 CM) |  |  | m2 |  | 620.75 | 64.54 |  | 685.29
180325 | VEDAÇÃO DE JUNTA DE DILATAÇÃO COM CHAPA 18 VINCADA E PARAFUSADA A CADA 30 CM - PINTADA |  |  | M |  | 26.32 | 9.14 |  | 35.46
180328 | GUARDA CORPO COM CORRIMÃOS/TUBO INDUSTRIAL GCR |  |  | m2 |  | 355.67 | 16.61 |  | 372.28
180330 | GUARDA CORPO / TUBO INDUSTRIAL GCS-1 |  |  | m2 |  | 427.22 | 16.61 |  | 443.83
180331 | GUARDA CORPO/TUBO INDUSTRIAL E TELA ARTÍSTICA GCS-2 |  |  | m2 |  | 441.62 | 16.61 |  | 458.23
180380 | ESQ. MAXIMO AR CHAPA/VIDRO J4 C/FERRAGENS |  |  | m2 |  | 840.03 | 45.52 |  | 885.55
180381 | ESQ. MAXIMO AR CHAPA/VIDRO J3/J5/J6/J8 C/FERRAGENS |  |  | m2 |  | 481.13 | 45.52 |  | 526.65
180383 | ESQ. DE CORRER VENEZIANA CHAPA/VIDRO J14 C/FERRAGENS |  |  | m2 |  | 422.12 | 45.52 |  | 467.64
180401 | ESQ.DE CORRER CHAPA/VIDRO J9/J10/J12/J13 C/FERRAGENS |  |  | m2 |  | 237.51 | 45.52 |  | 283.03
180402 | ESQ.VENEZIANA CHAPA/VIDRO J11 e J16 C/FERRAGENS |  |  | m2 |  | 771.29 | 45.52 |  | 816.81
180403 | ESQ.MAXIMO AR CHAPA/VIDRO J1/J2/J7/J15 C/FERRAGENS |  |  | m2 |  | 233.47 | 45.52 |  | 278.99
180404 | ESQUADRIA BASCULANTE EM CHAPA J17, J18 e J19 C/FERRAGENS |  |  | m2 |  | 402.98 | 45.52 |  | 448.5
180405 | ESQ.METALICA / PRE-MOLDADO JPM-1 / JPM-2 C/FERRAGENS |  |  | m2 |  | 414.85 | 35.88 |  | 450.73
180406 | ESQUADRIA EM CHAPA METÁLICA TIPO VENEZIANA FIXA COM VENTILAÇÃO J-20 |  |  | m2 |  | 394.07 | 42.6 |  | 436.67
180490 | PORTA DE ABRIR EM CHAPA PF-1A C/FERRAGENS |  |  | m2 |  | 638.29 | 42.6 |  | 680.89
180491 | PORTA DE ABRIR EM CHAPA PF-1B C/FERRAGENS |  |  | m2 |  | 608.8 | 42.6 |  | 651.4
180501 | PORTA DE ABRIR EM CHAPA PF-1 C/FERRAGENS |  |  | m2 |  | 771.91 | 42.6 |  | 814.51
180502 | PORTA DE ABRIR/FOLHA DE VIDRO PF-2 C/FERRAGENS |  |  | m2 |  | 479.82 | 42.6 |  | 522.42
180503 | PORTA DE ABRIR/VENEZIANA/VIDRO PF-3 C/FERRAGENS |  |  | m2 |  | 585.09 | 42.6 |  | 627.69
180504 | PORTA ABRIR/VENEZIANA PF-4 C/FERRAGENS |  |  | m2 |  | 669.96 | 42.6 |  | 712.56
180505 | PORTA ABRIR/VENEZIANA (2) FOLHAS PF-5 C/FERRAGENS |  |  | m2 |  | 606.92 | 42.6 |  | 649.52
180506 | PORTA DE CORRER/VIDRO (4) FOLHAS PF-6 C/ FERRAGENS |  |  | m2 |  | 313.18 | 42.6 |  | 355.78
180507 | PORTA DE CORRER C/BASCULA PF-7/PF-8 C/ FERRAGENS |  |  | m2 |  | 352.34 | 42.6 |  | 394.94
180508 | PORTA ABRIR/VIDRO (2) FOLHAS PF-9 C/FERRAGENS |  |  | m2 |  | 438.64 | 42.6 |  | 481.24
180509 | PORTA ABRIR CH.P/WC PF-10 C/FERRAGENS |  |  | m2 |  | 508.13 | 42.6 |  | 550.73
180510 | PORTA CH./VENEZIANA PRE-MOLD.PPM-1/PPM-2 C/FERRAGEM |  |  | m2 |  | 655.9 | 33.37 |  | 689.27
180511 | PORTA CHAPA / GRADE - PRE-MOLD.PPM-3 C/FERRAGEM |  |  | m2 |  | 677.02 | 33.37 |  | 710.39
180512 | PORTA EM CHAPA P/WC - PRE-MOLD.PPM-4 C/FERRAGEM |  |  | m2 |  | 484.38 | 33.37 |  | 517.75
180515 | PORTA DE ABRIR VENEZ./VIDRO (2) FOLHAS PF-11 C/FERRAGENS |  |  | m2 |  | 528.29 | 42.6 |  | 570.89
180701 | ESCADA TIPO MARINHEIRO COM GUARDA CORPO PADRÃO GOINFRA ( H > 3M ) |  |  | m |  | 767.59 | 7.38 |  | 774.97
180703 | ESCADA TIPO MARINHEIRO SEM GUARDA CORPO PADRÃO GOINFRA ( H <= 3M) |  |  | m |  | 598.24 | 13.18 |  | 611.42
180708 | GAIOLA PADRÃO EM AÇO CA-50 8.0 MM PARA PROTEÇÃO DAS LUMINÁRIAS |  |  | un |  | 159.87 | 16.61 |  | 176.48
180710 | ALÇAPÃO FORMATO COIFA EM CHAPA VINCADA Nº. 18 H=(10+2)CM, C/ALÇAS E PORTA CADEADOS (INCLUSIVE CADEADOS Nº. 30) |  |  | m2 |  | 369.66 | 6.45 |  | 376.11
181 | VIDROS
190000 | VIDROS |  |  |  |  | 0 | 0 |  | 0
190101 | VIDRO LISO 3 MM - COLOCADO |  |  | m2 |  | 141.48 | 0 |  | 141.48
190102 | VIDRO LISO 4 MM - COLOCADO |  |  | m2 |  | 160.19 | 0 |  | 160.19
190103 | VIDRO LISO 5 MM - COLOCADO |  |  | m2 |  | 182.49 | 0 |  | 182.49
190104 | VIDRO LISO 6 MM - COLOCADO |  |  | m2 |  | 207.34 | 0 |  | 207.34
190105 | VIDRO MINI-BOREAL - COLOCADO |  |  | m2 |  | 151.24 | 0 |  | 151.24
190106 | VIDRO PONTILHADO - COLOCADO |  |  | m2 |  | 151.24 | 0 |  | 151.24
190107 | VIDRO FANTASIA - COLOCADO |  |  | m2 |  | 151.24 | 0 |  | 151.24
190108 | VIDRO MARTELADO - COLOCADO |  |  | m2 |  | 151.87 | 0 |  | 151.87
190109 | VIDRO CANELADO - COLOCADO |  |  | m2 |  | 151.24 | 0 |  | 151.24
190201 | VIDRO TEMPERADO 10 MM - COLOCADO |  |  | m2 |  | 310.92 | 0 |  | 310.92
190202 | VIDRO TEMPERADO 10 MM FUME - COLOCADO |  |  | m2 |  | 369.32 | 0 |  | 369.32
190301 | VIDRO FUME COMUM 4MM - COLOCADO |  |  | m2 |  | 207.34 | 0 |  | 207.34
190401 | VIDRO ARAMADO - COLOCADO |  |  | m2 |  | 411.88 | 0 |  | 411.88
182 | REVESTIMENTO DE PAREDES
200000 | REVESTIMENTO DE PAREDES |  |  |  |  | 0 | 0 |  | 0
200101 | CHAPISCO COMUM |  |  | m2 |  | 2.28 | 3.22 |  | 5.5
200102 | COSTURA DE TRINCA EM ALVENARIA DE TIJOLO |  |  | m |  | 4.03 | 9.28 |  | 13.31
200103 | RASGO E ENCHIMENTO DE ALVENARIA |  |  | M |  | 0.18 | 14.08 |  | 14.26
200104 | CHAPISCO FINO USADO SOBRE EMBOCO C/PENEIRA |  |  | m2 |  | 3.94 | 5.56 |  | 9.5
200105 | CHAPISCO COM PEDRISCO |  |  | m2 |  | 1.81 | 5.56 |  | 7.37
200140 | CHAPISCO COMUM EM FACHADA |  |  | m2 |  | 2.28 | 3.65 |  | 5.93
200145 | CHAPISCO COMUM EM BALANCIM |  |  | m2 |  | 3.02 | 3.33 |  | 6.35
200150 | CHAPISCO ROLADO - (1COLA:10CI:30 ARML) |  |  | m2 |  | 3.01 | 1.16 |  | 4.17
200200 | EMBOÇO PARA REBOCO FINO (1CALH:4ARML+100kgCI/M3) |  |  | m2 |  | 8.82 | 12.91 |  | 21.73
200201 | EMBOÇO (1CI:4 ARML) |  |  | m2 |  | 8.99 | 12.91 |  | 21.9
200403 | REBOCO (1 CALH:4 ARFC+100kgCI/M3) |  |  | m2 |  | 2.52 | 14.09 |  | 16.61
200499 | REBOCO PAULISTA A-14 (1CALH:4ARMLC+100kgCI/M3) |  |  | m2 |  | 8.82 | 17.9 |  | 26.72
200500 | REBOCO PAULISTA A-7 (1 CALH,4 ARMLC) |  |  | m2 |  | 8.71 | 17.9 |  | 26.61
200502 | REBOCO - 1CI:3 ARML - (BASE P/TINTA EPOXI / OUTROS) |  |  | m2 |  | 10.11 | 17.9 |  | 28.01
200503 | REVESTIMENTO C/LITOCERAMICA |  |  | m2 |  | 40.65 | 26.2 |  | 66.85
200504 | REBOCO PAULISTA A13 (1 CALH:3 ARMLC+100kgCI/M3) |  |  | m2 |  | 9.96 | 17.9 |  | 27.86
200505 | REB.PAULISTA C/IMPERM.A-15 (1CI:4ARMLC+5% IMPXCI) |  |  | m2 |  | 11.26 | 17.9 |  | 29.16
200506 | CHAPISCO GROSSO |  |  | m2 |  | 6.86 | 8.06 |  | 14.92
201001 | REVESTIMENTO COM ARGAMASSA DE AREIA DE QUARTZO |  |  | m2 |  | 57.04 | 0 |  | 57.04
201002 | PASTILHA DE PORCELANA COM PASTA COLANTE |  |  | m2 |  | 165.29 | 15.6 |  | 180.89
201003 | PASTILHA PORCELANA C/ARGAMASSA FLEXIVEL |  |  | m2 |  | 170.26 | 15.6 |  | 185.86
201201 | REVESTIMENTO COM PEDRA SAO THOME |  |  | m2 |  | 225.21 | 22.83 |  | 248.04
201202 | REVESTIMENTO DE MARMORE PADRONIZADO |  |  | m2 |  | 117.55 | 22.83 |  | 140.38
201302 | REVESTIMENTO COM CERÂMICA |  |  | m2 |  | 37.08 | 23.82 |  | 60.9
201304 | REVESTIMENTO COM LAMINADO MELAMÍNICO SOBRE EMBOÇO 1:3 |  |  | m2 |  | 70.85 | 18.89 |  | 89.74
201305 | REJUNTAMENTO C/CIMENTO-COLA PRE-MOL |  |  | m |  | 0.22 | 1.04 |  | 1.26
201306 | REJUNTAMENTO C/MASSA PLÁSTICA - PRE MOL. |  |  | m |  | 1.01 | 1.04 |  | 2.05
201371 | REVESTIMENTO COM BARITA - RX GABINETE MÉDICO |  |  | m2 |  | 57 | 26.56 |  | 83.56
201401 | BARRA LISA (1CI:4ARMLC+5%IMP.X CI) C/OXIDO FERRO |  |  | m2 |  | 14.42 | 23.24 |  | 37.66
201402 | REVESTIMENTO COM BARITA - RX GABINETE ODONTOLÓGICO |  |  | m2 |  | 45.6 | 26.56 |  | 72.16
201410 | MOLDURA TIPO "U" INVERTIDO EM ARGAMASSA COM 2CM DE ESPESSURA TIPO PINGADEIRA EM MURO/PLATIBANDA ( A PARTE VERTICAL DESCE 2,5CM) |  |  | m2 |  | 19.77 | 43.56 |  | 63.33
183 | FORROS
210000 | FORROS |  |  |  |  | 0 | 0 |  | 0
210101 | CHAPISCO EM FORRO (1CI: 3 ARG) |  |  | m2 |  | 3.02 | 4.44 |  | 7.46
210102 | CHAPISCO ROLADO ( 1CIM:3 ARML)+(1 COLA:10 CIM) |  |  | m2 |  | 3.01 | 1.16 |  | 4.17
210201 | EMBOCO EM FORRO (1 CALH:4 ARML+150 KG CI/M3) |  |  | m2 |  | 9.5 | 16.29 |  | 25.79
210301 | REBOCO FINO EM FORRO (1 CALH:4 ARFC+100 KG CI/M3) |  |  | m2 |  | 2.52 | 19.03 |  | 21.55
210401 | REBOCO PAULISTA EM FORRO(1CALH:4ARML+150KG CI/M3) |  |  | m2 |  | 11.87 | 21.78 |  | 33.65
210460 | FORRO DE PVC COM ESTRUTURA EM METALON PINTADA COM TINTA ALQUÍDICA D.F. |  |  | m2 |  | 71.91 | 9.62 |  | 81.53
210461 | FORRO DE PVC SEM ESTRUTURA DE METALON (COM REPINTURA DA ESTRUTURA COM TINTA ALQUÍDICA D.F.) |  |  | m2 |  | 36.77 | 9.62 |  | 46.39
210498 | FORRO DE GESSO ACARTONADO PARA ÁREAS SECAS ESPESSURA DE 12,5MM |  |  | m2 |  | 51.53 | 12.05 |  | 63.58
210499 | FORRO DE GESSO ACARTONADO PARA ÁREAS MOLHADAS, ESPESSURA DE 12,5 MM |  |  | m2 |  | 60.15 | 12.05 |  | 72.2
210501 | FORRO DE GESSO COMUM |  |  | m2 |  | 13.77 | 17.08 |  | 30.85
210505 | MOLDURA PARA FORRO DE GESSO COMUM 5 CM |  |  | m |  | 16.35 | 0 |  | 16.35
210506 | TABICA PARA FORRO DE GESSO COMUM |  |  | m |  | 18.67 | 0 |  | 18.67
210515 | GESSO CORRIDO EM TETO |  |  | m2 |  | 4.8 | 12.83 |  | 17.63
210702 | FORRO PAULISTA DE CEDRINHO (1ª QUALIDADE) |  |  | m2 |  | 147.26 | 33.2 |  | 180.46
184 | REVESTIMENTO DE PISO
220000 | REVESTIMENTO DE PISO |  |  |  |  | 0 | 0 |  | 0
220001 | FITA ANTIDERRAPANTE PARA ÁREAS INTERNAS E EXTERNAS - ALTO TRÁFEGO - USO GERAL |  |  | m |  | 6.18 | 1.35 |  | 7.53
220050 | LASTRO DE CONCRETO REGULARIZADO SEM IMPERMEAB. 1:3:6 ESP= 5CM (BASE) |  |  | m2 |  | 18.01 | 9.47 |  | 27.48
220053 | REGULARIZAÇAO DE PISO/LAJE/ BASE PARA TINTA EPÓXI (1:3) e=2 CM |  |  | m2 |  | 11.63 | 9.32 |  | 20.95
220058 | PISO LAMINADO COM CONCRETO 20MPA E=5CM |  |  | m2 |  | 22.93 | 12.65 |  | 35.58
220059 | PISO LAMINADO COM CONCRETO USINADO 20MPA E=5CM |  |  | m2 |  | 27.35 | 9.31 |  | 36.66
220060 | PISO LAMINADO COM CONCRETO 20MPA E=7CM |  |  | m2 |  | 31.18 | 15.4 |  | 46.58
220061 | PISO LAMINADO COM CONCRETO USINADO 20MPA E=7 CM |  |  | m2 |  | 37.36 | 10.72 |  | 48.08
220100 | PASSEIO PROTECAO EM CONC.DESEMPEN.5 CM 1:2,5:3,5 ( INCLUSO ESPELHO DE 30CM/ESCAVAÇÃO/REATERRO/APILOAMENTO/ATERRO INTERNO) |  |  | m2 |  | 48.04 | 36.49 |  | 84.53
220101 | LASTRO DE CONCRETO REGULARIZADO IMPERMEABILIZADO 1:3:6 ESP=5CM (BASE) |  |  | m2 |  | 24.38 | 10.26 |  | 34.64
220102 | PISO CONCRETO DESEMPENADO ESPESSURA = 5 CM 1:2,5:3,5 |  |  | m2 |  | 21.65 | 11.85 |  | 33.5
220103 | CONC.ARM.ESP.=20CM BAIA TERM.RODOVIARIO 30MPA(3X3 M)COMP./S.LEITO |  |  | m2 |  | 197.4 | 70.43 |  | 267.83
220104 | PISO EM CONCRETO DESEMPENADO ESPESSURA = 7 CM 1:2,5:3,5 |  |  | m2 |  | 28.49 | 17.66 |  | 46.15
220105 | PISO CONC.POLIDO e=2,0 CM (1:2:2,5) E JUNTA PL AST.17MM |  |  | m2 |  | 12.7 | 17.04 |  | 29.74
220107 | LASTRO DE BRITA PARA PISO - (OBRAS CIVIS) |  |  | m3 |  | 146.2 | 23.27 |  | 169.47
220108 | PISO CONCRETO SEMI POLIDO COM LASTRO (BASE) E=7,0 CM |  |  | m2 |  | 40.14 | 23.19 |  | 63.33
220109 | CONCRETO DESEMPENADO PARA QUADRA COM LASTRO E=7,0 CM |  |  | m2 |  | 31.16 | 23.19 |  | 54.35
220111 | RODAPE DE CONCRETO POLIDO 7 CM CANTO VIVO |  |  | M |  | 2.61 | 4.92 |  | 7.53
220112 | PISO CIMENTADO C/RESINA SINTÉTICA E=1CM (1 CI:3 ARMG)) |  |  | m2 |  | 9.5 | 13.07 |  | 22.57
220113 | CHAPISCO ADESIVO S/PISO C/RESINA SINTÉTICA E=5 MM ( 1CI:1,5 ARMG) |  |  | m2 |  | 4.37 | 1.96 |  | 6.33
220114 | CONC.DEMP.5CM C/JUNTA SX.ROLADO-10CM-1:2,5:3,5 |  |  | m2 |  | 24.87 | 23.44 |  | 48.31
220201 | CIMENT.LISO IMP.NATURAL E=2CM C/JUNTA PL.1CI:3ARMG |  |  | m2 |  | 13.97 | 13.54 |  | 27.51
220202 | CIMENT.RUST.IMP.NATURAL E=.2CM C/JUNTA PL.1CI:3ARMG |  |  | m2 |  | 13.97 | 17.04 |  | 31.01
220301 | CIMENT.RUSTICO E=2CM C/JUNTA PLAST.1 CI:3 ARMG |  |  | m2 |  | 12.79 | 17.04 |  | 29.83
220302 | PISO CIMENTADO RUSTICO ESP=2 CM SEM JUNTA (1CI:3ARMG) |  |  | m2 |  | 11.63 | 17.04 |  | 28.67
220309 | PISO EM CERÂMICA PEI MAIOR OU IGUAL A 4 COM CONTRA PISO (1CI:3ARML) E ARGAMASSA COLANTE |  |  | m2 |  | 50.07 | 26.14 |  | 76.21
220310 | RODAPÉ DE CERÂMICA COM ARGAMASSA COLANTE |  |  | m |  | 2.58 | 6.25 |  | 8.83
220311 | CERÂMICA ANTIDERRAPANTE PEI MAIOR OU IGUAL A 4 COM CONTRA PISO (1CI:3ARML) E ARGAMASSA COLANTE |  |  | m2 |  | 50.52 | 26.14 |  | 76.66
220312 | RODAPÉ DE CERÂMICA ANTIDERRAPANTE COM ARGAMASSA COLANTE |  |  | m |  | 2.61 | 6.25 |  | 8.86
220401 | PISO DE ARDOSIA SERRADO COM CONTRAPISO (1CI:3ARML) |  |  | m2 |  | 57.42 | 26.14 |  | 83.56
220402 | RODAPE DE ARDOSIA |  |  | m |  | 4.03 | 10.35 |  | 14.38
220403 | PISO ARENITO SERRADO (PEDRA DE PIRENÓPOLIS ASSENTADA EM BARRO E REJUNTE COM ARGAMASSA) |  |  | m2 |  | 56.34 | 33.2 |  | 89.54
220802 | RODAPE DE MADEIRA |  |  | m |  | 17.35 | 12.05 |  | 29.4
220901 | CIMENT.LISO C/OX.FERRO E=2 CM C/JUNTA PL.1CI:3ARMG |  |  | m2 |  | 14.73 | 13.54 |  | 28.27
220902 | RODAPE DE MASSA (ICI:3 ARMG) |  |  | m |  | 1.35 | 7.81 |  | 9.16
220903 | PISO FUNDIDO DE ALTA RESISTÊNCIA 8MM COM CONTRAPISO E=2CM (1CI:3ARML) E JUNTA PLASTICA 27MM |  |  | m2 |  | 98.23 | 17.04 |  | 115.27
220904 | RODAPÉ FUNDIDO DE ALTA RESISTÊNCIA 7 CM CANTO VIVO |  |  | m |  | 13.9 | 0 |  | 13.9
220906 | PISO EM PEDRA PORTUGUESA |  |  | m2 |  | 64.67 | 15.32 |  | 79.99
220907 | PISO EM MARMORE COM CONTRAPISO (1CI:3ARML) |  |  | m2 |  | 117.51 | 33.41 |  | 150.92
220910 | CONCR.SEIXO ROL.SEMI POLIDO 3CM(1:2:2,5) C/JUNTA 27MM |  |  | m2 |  | 17.35 | 41.93 |  | 59.28
220911 | JUNTA/DILATACAO C/SEIXO ROLADO |  |  | m2 |  | 22.54 | 77.46 |  | 100
220912 | ASSOALHO EM MADEIRA DE LEI COM CONTRAPISO (1CI:3ARML) |  |  | m2 |  | 417.69 | 61.18 |  | 478.87
220913 | PISO EM GRANITO IMPERMEABILIZADO E COM CONTRAPISO (1CI:3ARML) |  |  | m2 |  | 249.19 | 33.69 |  | 282.88
220917 | RODAPE DE GRANITO |  |  | m |  | 32.89 | 10.35 |  | 43.24
220920 | SOLEIRA EM GRANITO IMPERMEABILIZADA COM CONTRAPISO (1CI:3ARML) |  |  | m2 |  | 467.55 | 25.54 |  | 493.09
221000 | BORRACHA ANTIDERRAPANTE C/ CONTRAPISO (1CI:3ARML) E=2CM E NATA DE CIMENTO |  |  | m2 |  | 80.32 | 29.63 |  | 109.95
221001 | PISO VINILICO COM CONTRAPISO (1CI:3ARML) E=2CM E NATA DE CIMENTO |  |  | m2 |  | 97.65 | 21.66 |  | 119.31
221003 | PISO VINÍLICO TRÁFEGO INTENSO COM CONTRAPISO (1CI:3ARML) E=2CM E NATA DE CIMENTO |  |  | m2 |  | 109.58 | 21.66 |  | 131.24
221004 | RODAPÉ PLANO P/ PISO VINÍLICO H=5CM |  |  | m |  | 36.28 | 2.79 |  | 39.07
221005 | RODAPE P/ PISO DE BORRACHA |  |  | m |  | 10.74 | 2.79 |  | 13.53
221101 | GRANITINA 8MM FUNDIDA COM CONTRAPISO (1CI:3ARML) E=2CM E JUNTA PLASTICA 27MM |  |  | m2 |  | 64.63 | 17.04 |  | 81.67
221102 | RODAPÉ FUNDIDO DE GRANITINA 7CM |  |  | m |  | 14.5 | 0 |  | 14.5
221104 | RASPAGEM E APLICAÇÃO RESINA ACRÍLICA DUAS DEMÃOS |  |  | m2 |  | 23.16 | 0 |  | 23.16
221106 | GRANITINA 8MM FUNDIDA COM CONTRAPISO (1CI:3ARML) E=2CM E JUNTA PLASTICA 27MM (COM ÓXIDO DE FERRO) |  |  | m2 |  | 84.07 | 17.04 |  | 101.11
221107 | DEGRAUS FUNDIDOS DE GRANITINA COM CONTRAPISO |  |  | M |  | 57.43 | 12.94 |  | 70.37
221108 | DEMARCACAO DE QUADRA C/PISO VINILICO |  |  | m |  | 4.48 | 6.66 |  | 11.14
221109 | TESTEIRA CANTONEIRA ALUMINIO |  |  | m |  | 8.37 | 10.39 |  | 18.76
221120 | PISO DE BORRACHA COLORIDO MODELO TÁTIL ( ALERTA OU DIRECIONAL) INCLUSO CONTRAPISO (1CI:3ARML) C/ E=2CM E NATA DE CIMENTO |  |  | m2 |  | 221.27 | 22.68 |  | 243.95
221122 | PISO DE BORRACHA COR PRETA MODELO TÁTIL ( ALERTA OU DIRECIONAL) INCLUSO CONTRAPISO (1CI:3ARML) C/ E=2CM E NATA DE CIMENTO |  |  | m2 |  | 211.58 | 22.68 |  | 234.26
221124 | PISO DE LADRILHO HIDRÁULICO COR NATURAL MODELO TÁTIL ( ALERTA OU DIRECIONAL) SEM LASTRO |  |  | m2 |  | 84.77 | 23.23 |  | 108
221126 | PISO DE LADRILHO HIDRÁULICO COLORIDO MODELO TÁTIL ( ALERTA OU DIRECIONAL) SEM LASTRO |  |  | m2 |  | 84.77 | 23.23 |  | 108
185 | FERRAGENS
230000 | FERRAGENS |  |  |  |  | 0 | 0 |  | 0
230101 | FECH.(ALAV.) LAFONTE 6236 E/8766- E17 IMAB OU EQUIV. |  |  | Un |  | 146.96 | 20.89 |  | 167.85
230102 | FECH.(ALAV.) LAFONTE 6236 I /8766- I18 IMAB OU EQUIV. |  |  | Un |  | 125 | 20.89 |  | 145.89
230103 | FECHADURA TIPO LIVRE OCUPADO (819 IMAB/719 LA FONTE) OU EQUIV. |  |  | Un |  | 39.25 | 20.89 |  | 60.14
230104 | FECH. TIPO BICO DE PAPAGAIO (1222 LAFONTE/1161 E - 30 IMAB) OU EQUIV. |  |  | Un |  | 108.37 | 31.34 |  | 139.71
230105 | FECH.(ALAV.) LAFONTE 6236 B/8766 - B19 IMAB OU EQUIV. |  |  | Un |  | 125 | 20.89 |  | 145.89
230106 | TARGETA NIQUELADA No. 03 |  |  | Un |  | 3.39 | 10.45 |  | 13.84
230107 | FECH.(BOLA) LAFONTE 2080-E / 1005-E VOUGA OU EQUIVALENTE |  |  | Un |  | 250 | 20.89 |  | 270.89
230108 | FECH. (BOLA) LAFONTE 2080-I / 005-I VOUGA OU EQUIVALENTE |  |  | Un |  | 178.79 | 20.89 |  | 199.68
230109 | FECHADURA (BOLA) LAFONTE 2080-B / 005-B VOUGA OU EQUIVALENTE |  |  | Un |  | 178.79 | 20.89 |  | 199.68
230110 | FECHO FIO REDONDO 4" ZINCADO PARAFUSADO |  |  | Un |  | 4.37 | 10.45 |  | 14.82
230174 | BARRA DE APOIO EM AÇO INOX - 40 CM |  |  | un |  | 130.45 | 11.62 |  | 142.07
230176 | BARRA DE APOIO EM AÇO INOX - 80 CM |  |  | un |  | 185.93 | 11.62 |  | 197.55
230201 | DOBRADICA 3" x 3 1/2" FERRO POLIDO |  |  | Un |  | 21.57 | 8.3 |  | 29.87
230202 | DOBRADICA 3" X 3 1/2" CROMADA |  |  | Un |  | 6.75 | 8.3 |  | 15.05
230206 | CANTONEIRA PEQUENA PARA DIVISORIAS DE MÁRMORE/GRANITO |  |  | Un |  | 29.89 | 0 |  | 29.89
230207 | CANTONEIRA GRANDE PARA DIVISORIAS DE MÁRMORE/GRANITO |  |  | Un |  | 32.62 | 0 |  | 32.62
230208 | CHAPA SUPORTE P/ DIVISORIAS DE MÁRMORE/GRANITO |  |  | Un |  | 35.98 | 0 |  | 35.98
230209 | BATENTE C/ ENCOSTO DE BORRACHA P/ DIVISORIAS DE GRANITO/MÁRMORE |  |  | Un |  | 57.04 | 0 |  | 57.04
230210 | DOBRADICA C/MOLA P/PORTA/DIVISORIAS |  |  | Un |  | 54.33 | 0 |  | 54.33
230211 | PARAFUSO P/FERRAGENS/DIVISORIAS |  |  | Un |  | 7.44 | 0 |  | 7.44
230801 | CORRENTE 4 MM P/CADEADO |  |  | M |  | 7.78 | 0 |  | 7.78
230802 | CADEADO 20 MM |  |  | Un |  | 17.15 | 0 |  | 17.15
230803 | CADEADO 30 MM |  |  | Un |  | 20.51 | 0 |  | 20.51
230804 | CADEADO 50 MM |  |  | Un |  | 26.54 | 0 |  | 26.54
186 | MARCENARIA
240000 | MARCENARIA |  |  |  |  | 0 | 0 |  | 0
240104 | TÁBUA APARELHADA PARA GUICHÊ |  |  | m2 |  | 132.07 | 80.56 |  | 212.63
240105 | PORTA GIZ TIPO 1 - PADRÃO GOINFRA |  |  | m |  | 50.23 | 20.96 |  | 71.19
240106 | BATE CARTEIRA ENVERNIZADO E ASSENT. 2,5 X 12 CM |  |  | M |  | 23.49 | 13.97 |  | 37.46
240107 | PALCO MOVEL EM ASSOALHO EM IPE ENCERADO |  |  | m2 |  | 583.09 | 51.04 |  | 634.13
240108 | QUADRO AVISO-MADEIRA DE LEI/COMPENS. 10MM/CORTIÇA/FELTRO ( SIMILAR AO TIPO 1) |  |  | m2 |  | 337.04 | 92.22 |  | 429.26
240109 | ESTRADO ESC.20 SALAS |  |  | m2 |  | 224.35 | 146.47 |  | 370.82
240110 | QUADRO AVISO TP-1 (1,20 X 1,20 M) |  |  | Un |  | 229.65 | 153.69 |  | 383.34
240200 | PORTINHOLA EM COMPENSADO 18MM / REVESTIDA COM LAMINADO MELAMÍNICO |  |  | m2 |  | 283.53 | 526.22 |  | 809.75
240203 | PRATELEIRA MONTANTES EM ALVEN. APARENTE C/PINTURA |  |  | m2 |  | 355.85 | 64.6 |  | 420.45
240208 | BATE MACA 2,5 X 12 CM, ENVERNIZADO E ASSENTADO |  |  | m |  | 24.09 | 13.97 |  | 38.06
240209 | PRATELEIRA EST.CAIBRO 4+1 TABUAS APARELHADAS E ENVERNIZADAS |  |  | m |  | 587.44 | 124.38 |  | 711.82
240210 | SUBSTITUIÇÃO DA MADEIRA DE LEI DA TABELA DE BASQUETE - INCLUSO PINTURA |  |  | Un |  | 449.17 | 102.53 |  | 551.7
187 | ADMINISTRAÇÃO - MENSALISTAS
250000 | ADMINISTRAÇÃO - MENSALISTAS |  |  | S/U |  | 0 | 0 |  | 0
250101 | ENGENHEIRO - (OBRAS CIVIS) |  |  | H |  | 0 | 82.37 |  | 82.37
250102 | MESTRE DE OBRA - (OBRAS CIVIS) |  |  | H |  | 0 | 43.73 |  | 43.73
250103 | ENCARREGADO - (OBRAS CIVIS) |  |  | H |  | 0 | 23.64 |  | 23.64
250104 | VIGIA DE OBRAS (DIURNO) - (OBRAS CIVIS) |  |  | H |  | 0 | 9.89 |  | 9.89
250105 | ALMOXARIFE - (OBRAS CIVIS) |  |  | H |  | 0 | 16.78 |  | 16.78
250109 | APONTADOR - (OBRAS CIVIS) |  |  | H |  | 0 | 16.78 |  | 16.78
250110 | VIGIA DE OBRAS - (NOTURNO E NO SÁBADO/DOMINGO DIURNO) - O.C. |  |  | H |  | 0 | 15.69 |  | 15.69
250111 | VIGIA DE OBRAS - (NOTURNO) - OBRAS CIVIS |  |  | H |  | 0 | 11.64 |  | 11.64
250112 | ADMINISTRATIVO DE OBRAS - ( OBRAS CIVIS ) |  |  | H |  | 0 | 18.63 |  | 18.63
250113 | TÉCNICO EM SEGURANÇA DO TRABALHO (O. CIVIS) |  |  | h |  | 0 | 20 |  | 20
250114 | APONTARIFE - (OBRAS CIVIS) |  |  | h |  | 0 | 21.81 |  | 21.81
188 | PINTURA
260000 | PINTURA |  |  |  |  | 0 | 0 |  | 0
260101 | REMOCAO DE PINTURA ANTIGA A CAL |  |  | m2 |  | 0 | 2.46 |  | 2.46
260102 | REMOCAO DE PINTURA A TEMPERA |  |  | m2 |  | 0 | 3.69 |  | 3.69
260103 | LIMPEZA DE ESTRUT.METAL.S/ANDAIME |  |  | m2 |  | 0.11 | 2.22 |  | 2.33
260104 | REMOCAO DE PINTURA ANTIGA A LATEX |  |  | m2 |  | 0 | 4.92 |  | 4.92
260105 | REMOCAO DE PINTURA ANTIGA A OLEO OU ESMALTE |  |  | m2 |  | 2.09 | 6.16 |  | 8.25
260201 | CAIACAO TRES DEMAOS MUROS E PAREDES - (OB.C.) |  |  | m2 |  | 1.47 | 1.85 |  | 3.32
260202 | CAIACAO DUAS DEMAOS MUROS E PAREDES - (OB.C.) |  |  | m2 |  | 0.88 | 1.37 |  | 2.25
260204 | CAIAÇAO 2 DEMAOS EM POSTE/ VIGAS E MEIO FIO(OC) |  |  | m2 |  | 0.88 | 3.04 |  | 3.92
260601 | PINTURA TEXTURIZADA C/SELADOR ACRILICO |  |  | m2 |  | 7.82 | 6.57 |  | 14.39
260801 | PINTURA A BASE DE SILICONE 1 DEMAO |  |  | m2 |  | 2.65 | 2.39 |  | 5.04
260901 | PINTURA VERNIZ EM MADEIRA 2 DEMAOS |  |  | m2 |  | 8.79 | 6.1 |  | 14.89
260902 | PINTURA C/VERNIZ ACRILICO-02 DEMAOS |  |  | m2 |  | 6.58 | 4.67 |  | 11.25
260909 | PINTURA LATEX ACRILICA 3 DEMAOS C/SELADOR |  |  | m2 |  | 8.58 | 8.24 |  | 16.82
261000 | PINTURA LATEX ACRILICA 2 DEMAOS C/SELADOR |  |  | m2 |  | 6.44 | 7.32 |  | 13.76
261001 | PINTURA LATEX ACRILICO 2 DEMAOS |  |  | m2 |  | 5.4 | 7.28 |  | 12.68
261002 | PINTURA EPOXI 3 DEMÃOS |  |  | m2 |  | 22.3 | 12.65 |  | 34.95
261003 | EMASSAMENTO EPOXI 2 DEMÃOS |  |  | m2 |  | 23.26 | 10.39 |  | 33.65
261005 | PINTURA COM SELADOR ACRILICO |  |  | m2 |  | 1.04 | 0.93 |  | 1.97
261006 | PINTURA LATEX UMA DEMAO COM SELADOR |  |  | m2 |  | 4.08 | 4.14 |  | 8.22
261008 | FUNDO ANTICORROSIVO PARA ESQUADRIAS METÁLICAS |  |  | m2 |  | 4.96 | 8.41 |  | 13.37
261009 | FUNDO PRIMER P/ ESTR. METALICA (2 DEMAOS) |  |  | m2 |  | 12.1 | 3.58 |  | 15.68
261010 | FUNDO ADERENTE PARA SUPERFÍCIES GALVANIZADAS - 1 DEMAO |  |  | m2 |  | 2.69 | 5.04 |  | 7.73
261300 | EMASSAMENTO COM MASSA PVA DUAS DEMAOS |  |  | m2 |  | 1.66 | 8.73 |  | 10.39
261301 | EMASSAMENTO COM MASSA PVA UMA DEMAO |  |  | m2 |  | 1.06 | 6.04 |  | 7.1
261302 | PINTURA LATEX DUAS DEMAOS COM SELADOR |  |  | m2 |  | 5.31 | 6.1 |  | 11.41
261303 | PINTURA LATEX TRES DEMAOS COM SELADOR |  |  | m2 |  | 7.04 | 7.28 |  | 14.32
261304 | EMASSAMENTO ACRILICO 2 DEMAOS |  |  | m2 |  | 3.2 | 10.39 |  | 13.59
261305 | EMASSAMENTO ACRÍLICO 1 DEMÃO EM PAREDE |  |  | m2 |  | 2.06 | 7.19 |  | 9.25
261306 | PINTURA PVA LATEX 1 DEMAO SEM SELADOR |  |  | m2 |  | 2.54 | 3.1 |  | 5.64
261307 | PINTURA PVA LATEX 2 DEMAOS SEM SELADOR |  |  | m2 |  | 4.27 | 5.19 |  | 9.46
261308 | PINTURA PVA LATEX 3 DEMAOS SEM SELADOR |  |  | m2 |  | 6 | 6.23 |  | 12.23
261401 | EMASSAMENTO A OLEO EM PAREDES 2 DEMAOS |  |  | m2 |  | 5.35 | 10.39 |  | 15.74
261501 | EMASSAMENTO/OLEO/ESQUADRIAS MADEIRA |  |  | m2 |  | 4.3 | 10.39 |  | 14.69
261502 | PINT.ESMALTE S/ANTICOR 2 DEMAOS |  |  | m2 |  | 5.23 | 13.44 |  | 18.67
261503 | PINT.ESMALTE 2 DEM. ESQ.FERRO (SEM FUNDO ANTICOR.) |  |  | m2 |  | 5.19 | 11.8 |  | 16.99
261504 | PINTURA ESMALTE 1 DEMÃO ESQUADRIA METALICA S/FUNDO ANTICORR. |  |  | m2 |  | 2.64 | 8.41 |  | 11.05
261548 | PINTURA ESMALTE 1 DEMÃO EM PAREDE SEM SELADOR |  |  | m2 |  | 4.33 | 4.77 |  | 9.1
261550 | PINT.ESMALTE SINT.PAREDES - 2 DEM.C/SELADOR |  |  | m2 |  | 8.18 | 8.24 |  | 16.42
261560 | PINTURA ESMALTE SINTETICO 2 DEMÃOS EM ESQ. MADEIRA |  |  | m2 |  | 10.37 | 13.44 |  | 23.81
261602 | PINT.ESMALTE/ESQUAD.FERRO C/FUNDO ANTICOR. |  |  | m2 |  | 10.01 | 13.44 |  | 23.45
261603 | PINT.GRAFITE ESQUAD.FERRO (DUPLA FUNÇÃO - FUNDO E ACABAMENTO) |  |  | m2 |  | 4.77 | 13.44 |  | 18.21
261605 | PINTURA DE QUADRO NEGRO COM EMASSAMENTO (INCLUSIVE MOLDURA/PORTA GIZ) - 5,00X1,20M |  |  | Un |  | 104.58 | 136.53 |  | 241.11
261606 | PINTURA DE QUADRO NEGRO COM EMASSAMENTO (INCLUSIVE MOLDURA/PORTA GIZ) |  |  | m2 |  | 17.43 | 22.76 |  | 40.19
261607 | PINTURA CERAMICA P/BEIRAL |  |  | m2 |  | 5.33 | 41.78 |  | 47.11
261609 | PINTURA ESMALTE ALQUIDICO ESTR.METALICA 2 DEMAOS |  |  | m2 |  | 11.94 | 3.58 |  | 15.52
261610 | PINTURA ESMALTE ALQUIDICO EST.METALICA 1 DEMAO |  |  | m2 |  | 7.41 | 2.15 |  | 9.56
261611 | PINTURA ALQUÍDICA BRILHANTE DUPLA FUNÇÃO 2 DEMÃOS = 50 MÍCRONS |  |  | m2 |  | 13.05 | 3.58 |  | 16.63
261620 | LETREIRO MÉDIO A GRANDE PORTE EM PAREDE FEITO A PINCEL |  |  | m2 |  | 2.99 | 124.76 |  | 127.75
261623 | LETREIRO PEQ.PORTE A PINCEL EM PAREDE E PORTAS |  |  | m2 |  | 4.48 | 288.39 |  | 292.87
261700 | DEMARC.QUADRA/VAGAS TINTA POLIESPORTIVA |  |  | m |  | 0.59 | 8.25 |  | 8.84
261703 | PINT.POLIESPORTIVA - 2 DEM.(PISOS E CIMENTADOS) |  |  | m2 |  | 3.78 | 8.24 |  | 12.02
189 | DIVERSOS
270000 | DIVERSOS |  |  |  |  | 0 | 0 |  | 0
270105 | PLANTIO GRAMA BATATAIS PLACA C/ M.O. IRRIG.P/CAMPO FUTEBOL (ADUBO/ROLO/ETC) (OC) A<11.000M2 |  |  | m2 |  | 10.82 | 0 |  | 10.82
270202 | PLANTIO GRAMA BATATAIS MUDA C/ M.O. IRRIG. ADUBO E TERRA VEG.(OC) A<11.000M2 |  |  | m2 |  | 6.09 | 9.25 |  | 15.34
270205 | GRADE PROTEÇÃO 50X50CM EM CAIBRO COM H=1,70M E RIPAS ESPAÇADAS EM 17CM - PARA MUDA DE ÁRVORE |  |  | Un |  | 233.93 | 35.44 |  | 269.37
270206 | IRRIGACAO P/30 DIAS / AREA PLANTADA |  |  | m2 |  | 1.12 | 0.92 |  | 2.04
270207 | PLANTIO GRAMA BATATAIS PLACA C/ M.O. IRRIG.ADUBO,TER.VEG.(OC) A<11.000M2 |  |  | m2 |  | 9.41 | 6.91 |  | 16.32
270210 | PLANTIO GRAMA ESMERALDA PLACA C/ M.O. IRRIG., ADUBO,TERRA VEGETAL (O.C.) A<11.000,00M2 |  |  | m2 |  | 14.46 | 6.22 |  | 20.68
270211 | ABERTURA DE CAVA 60X60X60CM C/ ADUBAÇÃO E PLANTIO DE FOLHAGEM,ARBUSTO, ÁRVORE OU PALMEIRA C/ H=0,50 A 0,70M - EXCLUSO O CUSTO DE AQUISIÇÃO DA MUDA |  |  | un |  | 1.36 | 12.07 |  | 13.43
270212 | ABERTURA DE CAVA 80X80X80CM C/ ADUBAÇÃO E PLANTIO DE ARBUSTO, ÁRVORE OU PALMEIRA C/ H=0,70 A 2,00M - EXCLUSO O CUSTO DE AQUISIÇÃO DA MUDA |  |  | un |  | 8.76 | 29.16 |  | 37.92
270213 | PREPARAÇÃO C/ ADUBAÇÃO DO TERRENO EM FORMA DE CANTEIRO E PLANTIO DE FORRAÇÃO AMBOS C/PROFUNDIDADE DE 30 CM - EXCLUSO O CUSTO DE AQUISIÇÃO DA MUDA |  |  | m2 |  | 2.93 | 13.39 |  | 16.32
270215 | PAVIMENTO EM CONCRETO TIPO CONCREGRAMA/PISOGRAMA/PATIOGRAMA ( PLANTIO DA GRAMA INCLUSO) |  |  | m2 |  | 51.12 | 8.42 |  | 59.54
270230 | PAVIMENTO INTERTRAVADO ESPESSURA DE 4CM E FCK = 20 MPA |  |  | m2 |  | 37.71 | 9.18 |  | 46.89
270232 | PAVIMENTO INTERTRAVADO ESPESSURA DE 6CM E FCK = 35 MPA |  |  | m2 |  | 47.27 | 9.18 |  | 56.45
270234 | PAVIMENTO INTERTRAVADO ESPESSURA DE 8CM E FCK = 35 MPA |  |  | m2 |  | 56.16 | 9.18 |  | 65.34
270236 | PAVIMENTO INTERTRAVADO ESPESSURA DE 10CM E FCK = 35 MPA |  |  | m2 |  | 70.76 | 9.18 |  | 79.94
270308 | MURO DE ALVENARIA APARENTE BLOCO CONCRETO ESTRUTURAL ESPESSURA 14 CM ( H=2,40M ) COM FUNDAÇÃO (PADRÃO GOINFRA) |  |  | m2 |  | 122.93 | 51.85 |  | 174.78
270310 | MURO DE ALVENARIA TIJOLO FURADO 1/2 VEZ ( H=2,00M) COM FUNDAÇÃO - SEM REVESTIMENTOS (PADRÃO GOINFRA) |  |  | m2 |  | 94.57 | 43.1 |  | 137.67
270312 | MURO DE ALVENARIA TIJOLO FURADO 1/2 VEZ ( H=2,50M) COM FUNDAÇÃO - SEM REVESTIMENTOS (PADRÃO GOINFRA) |  |  | m2 |  | 90.83 | 42.47 |  | 133.3
270314 | MURO DE ALVENARIA TIJOLO FURADO 1/2 VEZ ( H=3,00M) COM FUNDAÇÃO - SEM REVESTIMENTOS (PADRÃO GOINFRA) |  |  | m2 |  | 93.18 | 43.49 |  | 136.67
270501 | LIMPEZA FINAL DE OBRA - (OBRAS CIVIS) |  |  | m2 |  | 1.1 | 1.85 |  | 2.95
270502 | LIMPEZA COM ÁCIDO MURIÁTICO (1:20), NEUTRALIZADO COM AMÔNIA (1:14) |  |  | m2 |  | 1.02 | 1.66 |  | 2.68
270503 | PAVIMENTO INTERTRAVADO SEXTAVADO (BLOKRET) - 8 CM PRE-FABR.FCK 22 MPA |  |  | m2 |  | 68.31 | 9.18 |  | 77.49
270504 | PAVIMENTO INTERTRAVADO SEXTAVADO (BLOKRET) - 6 CM PRE-FABR.FCK 18 MPA |  |  | m2 |  | 62.23 | 9.18 |  | 71.41
270601 | PAVIMENTO INTERTRAVADO SEXTAVADO (BLOKRET) - 10 CM FCK=35 MPA PRE-FABR. |  |  | m2 |  | 70.68 | 9.18 |  | 79.86
270602 | CALCAMENTO COM PARALELEPIPEDO |  |  | m2 |  | 74 | 12.52 |  | 86.52
270603 | REDE PROTECAO DE NYLON COM GANCHOS E BUCHAS S8 |  |  | m2 |  | 24.45 | 0 |  | 24.45
270619 | ARAME FARPADO 3 FIOS EM ALAMBRADO E/OU MURO EXISTENTES |  |  | M |  | 3.86 | 2.18 |  | 6.04
270620 | ALAMBRADO (2ª OPÇÃO) EM POSTE DE CONCRETO DUPLO T 150X7M / TUBO INDUSTRIAL 2"#2,28 / TELA MALHA 4" FIO 12 |  |  | m2 |  | 97.79 | 2.14 |  | 99.93
270621 | ALAMBRADO EM TUBO INDUSTRIAL 2"#2,28 E TELA MALHA 4" FIO 12 (QUADRA ESPORTE EXISTENTE) SEM PINTURA |  |  | m2 |  | 140.2 | 4.46 |  | 144.66
270701 | ALAMBRADO CANO FERRO GALVANIZADO 2" E TELA H=2M PADRÃO GOINFRA |  |  | m |  | 645.08 | 52.56 |  | 697.64
270702 | ALAMBRADO COM POSTE DE CONCRETO E CINTA ARMADA PD. GOINFRA |  |  | m |  | 125.44 | 50.68 |  | 176.12
270704 | CERCA PROVISÓRIA EM MADEIRA ROLIÇA ( EUCALIPTO SEM TRATAMENTO) H = 1,70M, COM 9 FIOS DE ARAME FARPADO - POSTE ESTICADOR A CADA 25 M E ESPAÇAMENTO ENTRE POSTES = 2,50 M |  |  | m |  | 15.27 | 13.74 |  | 29.01
270705 | CERCA EM MADEIRA ROLIÇA ( EUCALIPTO COM TRATAMENTO ) COM H=1,70 M E 9 FIOS DE ARAME FARPADO - POSTE ESTICADOR A CADA 25 M E ESPAÇAMENTO ENTRE POSTES = 2,50 M |  |  | m |  | 24.04 | 13.74 |  | 37.78
270720 | GRADIL EM AÇO GALVANIZADO, ELETROSOLDADO, COM PINTURA ELETROSTÁTICA EM POLIÉSTER, MALHA 5X20 CM; FIO 5,0 MM, L=2,50 M E H = 2,03 M - NYLOFOR OU EQUIVALENTE |  |  | m |  | 378.27 | 44.61 |  | 422.88
270802 | MASTROS PARA BANDEIRAS EM FERRO GALVANIZADO (ASSENTADOS/PINTADOS) - 3 UNIDADES |  |  | CJ |  | 2411.04 | 94.52 |  | 2505.56
270804 | PLACA DE INAUGURAÇÃO AÇO ESCOVADO 60 X 120 CM |  |  | un |  | 1481.24 | 5.22 |  | 1486.46
270805 | PLACA DE INAUGURAÇÃO EM DURALUMÍNIO 42 X 60 CM |  |  | Un |  | 497.24 | 5.22 |  | 502.46
270806 | PLACA DE INAUGURAÇÃO EM DURALUMÍNIO 80 X 60 CM |  |  | Un |  | 946 | 5.22 |  | 951.22
270807 | PLACA INAUGURACAO ACO INOXIDAVEL (60X40) |  |  | Un |  | 718.32 | 7.39 |  | 725.71
270808 | PLACA INAUGURACAO ACO INOXIDAVEL (40 X 25) |  |  | Un |  | 299.3 | 7.39 |  | 306.69
270809 | PLACA DE INAUGURACAO ACO ESCOVADO 42X60 CM |  |  | Un |  | 519.24 | 5.22 |  | 524.46
270810 | PLACA DE INAUGURACAO ACO ESCOVADO 80 X 60 CM |  |  | Un |  | 801.24 | 5.22 |  | 806.46
270811 | OBELISCO PARA PLACA DE INAUGURAÇÃO - PADRÃO GOINFRA |  |  | Un |  | 280.77 | 406.37 |  | 687.14
270889 | SUPORTE PADRÃO PARA TABELA BASQUETE EM "U" ENRIJECIDO- 2 UNID. (ASSENTADOS/PINTADOS) |  |  | CJ |  | 7809.05 | 916.32 |  | 8725.37
270890 | SUPORTE ARTICULÁVEL EM TUBO INDUSTRIAL PARA TABELA BASQUETE (ASSENT./PINTADOS)- 2 UNID. |  |  | CJ |  | 11645.61 | 538.67 |  | 12184.28
270891 | SUPORTE EM TUBO INDUSTRIAL REMOVÍVEL PARA TABELA DE BASQUETE - 2 UNID.(ASSENT./PINTADOS) |  |  | CJ |  | 5599.79 | 580.8 |  | 6180.59
270892 | SUPORTE EM FERRO GALVANIZADO REMOVÍVEL PARA TABELA BASQUETE (ASSENT./PINTADOS) - 2 UNID. |  |  | CJ |  | 12175.84 | 671.15 |  | 12846.99
271098 | TABELA PARA BASQUETE ESTRUT. METÁLICA E MADEIRA DE LEI ASSENT./PINTADAS COM ARO FLEXÍVEL - 2 UNID. |  |  | CJ |  | 3184.81 | 178.46 |  | 3363.27
271099 | TABELA PARA BASQUETE ESTRUTURA METÁLICA E COMPENSADO (ASSENT./PINTADAS) ARO METÁLICO - 2 UNID. |  |  | CJ |  | 2413.16 | 178.46 |  | 2591.62
271100 | TABELA PARA BASQUETE ESTRUTURA METÁLICA COMPENSADO (ASSENT./PINTADAS) ARO FLEXÍVEL - 2 UNID. |  |  | CJ |  | 3886.27 | 178.46 |  | 4064.73
271101 | TRAVES FERRO GALVANIZADO PARA FUTEBOL DE SALÃO PINTADAS - 3,00 x 2,00M - 2 UNID. |  |  | CJ |  | 5152.91 | 127.28 |  | 5280.19
271102 | TABELA PARA BASQUETE ESTRUTURA METÁLICA MADEIRA DE LEI (ASSENT./PINTADAS) ARO METÁLICO - 2 UNID. |  |  | CJ |  | 1711.7 | 178.46 |  | 1890.16
271103 | CONJUNTO PARA VOLEIBOL EM FERRO GALVANIZADO COM PINTURA (2 SUPORTES) |  |  | CJ |  | 1621.35 | 57.33 |  | 1678.68
271105 | TRAVES EM FERRO GALVANIZADO PARA CAMPO DE FUTEBOL (ASSENT./PINTADAS) 7,32X2,44M - 2 UNID. |  |  | CJ |  | 10297.07 | 614.3 |  | 10911.37
271106 | TRAVES EM FERRO GALVANIZADO PARA CAMPO DE FUTEBOL EM AREIA (ASSENT./PINTADAS) 2,00X5,00M - 2 UNID. |  |  | CJ |  | 7536.62 | 558.63 |  | 8095.25
271201 | QUADRO DE GIZ (5,0X1,20 M C/EMBOÇO PINTURA COMPLETO) |  |  | Un |  | 418.77 | 472.44 |  | 891.21
271204 | QUADRO DE GIZ (1,36 X 6,20) ESC. 20 SALAS |  |  | Un |  | 1081.03 | 472.44 |  | 1553.47
271208 | QD.GIZ EMBOCO/LAM.MELAMINICO COMPL.-ESC.2000 6,87X1,39M |  |  | Un |  | 1020.21 | 821.66 |  | 1841.87
271210 | QUADRO DE GIZ EMBOÇO/PINTURA COMPLETO |  |  | m2 |  | 69.66 | 78.74 |  | 148.4
271303 | BANCO DE CONCRETO POLIDO BASE EM ALVENARIA REBOCADA E PINTADA - PADRÃO GOINFRA |  |  | m |  | 198.65 | 100.89 |  | 299.54
271304 | BANCADA DE ARDOSIA POLIDA |  |  | m2 |  | 217.74 | 47.92 |  | 265.66
271305 | BASE DE BANCADA REBOCADA |  |  | m |  | 32.78 | 67.75 |  | 100.53
271306 | BASE DE BANCADA REVESTIDA COM CERAMICA |  |  | M |  | 54.79 | 96.7 |  | 151.49
271307 | BANCO CONCRETO POLIDO BASE EM ALVENARIA TIJOLO APARENTE PINTADA - PADRÃO GOINFRA |  |  | M |  | 226.07 | 111.61 |  | 337.68
271408 | MICTORIO ACO INOX SOBRE COCHO DE CONCRETO(SEM INST.H.SANIT.) |  |  | m |  | 1109.72 | 79.17 |  | 1188.89
271409 | LAVATORIO ACO INOX SOBRE COCHO DE CONCRETO (SEM INST.H.SANIT.) |  |  | m |  | 1106.06 | 161.32 |  | 1267.38
271417 | CANALETA CONCRETO DESEMPENADO 5 CM PD.GOINFRA |  |  | m |  | 17.98 | 33.28 |  | 51.26
271500 | CAFE DA MANHA |  |  | RE |  | 2.8 | 0 |  | 2.8
271502 | CANTINA - (OBRAS CIVIS) |  |  | RE |  | 13.39 | 0 |  | 13.39
271507 | BEBEDOURO PARA 6 TORNEIRAS REVESTIDO COM CERÂMICA ( EXCLUSO AS INSTALAÇÕES HIDROSSANITÁRIAS) |  |  | Un |  | 458.65 | 640.47 |  | 1099.12
271508 | BEBEDOURO REVESTIDO COM CERÂMICA CRIANÇA/ADULTO - NICHO (SEM INST. HIDROSSANITÁRIAS) |  |  | M |  | 271.8 | 286.79 |  | 558.59
271509 | BEBEDOURO REVESTIDO COM CERÂMICA ADULTO/CRIANÇA PAREDE(SEM INST. HIDROSSANITÁRIAS) |  |  | M |  | 287.01 | 480.63 |  | 767.64
271605 | SUPORTE PARA BANCADA EM FERRO "T" 1/8" X 1 1/4" |  |  | Un |  | 18.75 | 8.3 |  | 27.05
271608 | BANCADA DE GRANITO C/ESPELHO |  |  | m2 |  | 528.63 | 47.92 |  | 576.55
271609 | BANCADA DE CONCRETO POLIDO |  |  | m2 |  | 89.48 | 118.71 |  | 208.19
271701 | BANCADA DE GRANITINA |  |  | m2 |  | 135.68 | 118.71 |  | 254.39
271702 | BANCADA DE MARMORE |  |  | m2 |  | 581.21 | 47.92 |  | 629.13
271708 | MEIO FIO 7X20X100CM PD. GOINFRA EM ALVEN.TIJOLO COMUM 1/4 V. REBOCADO(1CI:3ARMLC), PINT. A CAL 2 DEMÃOS (INCLUSO ESCAV./APILOAM./REAT. E CONC. FC28 = 10MPA P/ ASSENTAM./CHUMBAMENTO) |  |  | m |  | 24.47 | 22.83 |  | 47.3
271711 | MEIO FIO PD. GOINFRA EM CONC. PRÉ MOLD. RETO/CURVO (9v12X25X100CM), C/ SARJETA ( 13X10v12CM)FC28=20MPA COM ARGAM.(1CI:3ARMLC) P/ARREMATE DO REJUNT. - INCLUSO ESCAV./APILOAM./REATERRO E CONC.FC28= 10MPA P/ ASSENTAM. E CHUMBAMENTO |  |  | m |  | 23.75 | 18.96 |  | 42.71
271712 | MEIO FIO PD. GOINFRA EM CONC. PRÉ MOLD. RETO/CURVO (9v12X25X100CM), C/ SARJETA ( 13X10v12CM)FC28=30MPA COM ARGAM.(1CI:3ARMLC) P/ARREMATE DO REJUNT. - INCLUSO ESCAV./APILOAM./REATERRO E CONC.FC28= 10MPA P/ ASSENTAM. E CHUMBAMENTO |  |  | m |  | 24.45 | 18.96 |  | 43.41
271713 | MEIO FIO PD. GOINFRA EM CONC. PRÉ MOLD. RETO/CURVO (9v12X30X100CM), FC28=30MPA COM ARGAM.(1CI:3ARMLC) P/ARREMATE DO REJUNT. - INCLUSO ESCAV./APILOAM./REATERRO E CONC.FC28= 10MPA P/ ASSENTAM. E CHUMBAMENTO |  |  | M |  | 19.87 | 16.11 |  | 35.98
271714 | MEIO FIO PD. GOINFRA EM CONC. PRÉ MOLD. RETO/CURVO (5X25X100CM), FC28=20MPA COM ARGAM.(1CI:3ARMLC) P/ARREMATE DO REJUNT. E PINTURA A CAL 2 DEMÃOS - INCLUSO ESCAV./APILOAM./REATERRO E CONC.FC28= 10MPA P/ ASSENTAM. E CHUMBAMENTO |  |  | m |  | 9.19 | 9.29 |  | 18.48
271715 | MEIO FIO PD. GOINFRA EM CONC. PRÉ MOLD. RETO/CURVO (9v12X30X100CM), FC28=20MPA COM ARGAM.(1CI:3ARMLC) P/ARREMATE DO REJUNT. - INCLUSO ESCAV./APILOAM./REATERRO E CONC.FC28= 10MPA P/ ASSENTAM. E CHUMBAMENTO |  |  | m |  | 19.26 | 16.11 |  | 35.37
271716 | CANTONEIRA ARDOSIA POLIDA 2 REGUAS BOLEADAS |  |  | m2 |  | 271.29 | 178.99 |  | 450.28
271717 | CANTONEIRA MARMORE E REGUAS BOLEADAS |  |  | m2 |  | 634.76 | 178.99 |  | 813.75
271718 | CANTONEIRA GRANITO REGUAS BOLEADAS |  |  | m2 |  | 496.67 | 178.99 |  | 675.66
271801 | LADRILHO HIDRAULICO COR NATURAL (SEM LASTRO) |  |  | m2 |  | 67.74 | 23.23 |  | 90.97
271802 | LADRILHO HIDRAULICO DE UMA COR (SEM LASTRO) |  |  | m2 |  | 59.96 | 23.23 |  | 83.19
271803 | LADRILHO HIDRAULICO DE DUAS CORES (SEM LASTRO) |  |  | m2 |  | 72.53 | 23.23 |  | 95.76
271850 | LETRA CAIXA CHAPA GALVANIZADA PINTADA COLOCADA |  |  | m |  | 507.45 | 0 |  | 507.45
271851 | LETRA CAIXA INOX COLOCADA |  |  | m |  | 641.95 | 0 |  | 641.95
271852 | LETRA CAIXA INOX ESCOVADO COLOCADA |  |  | m |  | 670.2 | 0 |  | 670.2
271853 | LETRA CAIXA LATAO AMARELO COLOCADA |  |  | m |  | 1171.1 | 0 |  | 1171.1
271900 | CUSTO MÉDIO DE CONSTRUÇÃO GOINFRA PARA CÁLCULO DE "ÁREA VIRTUAL" |  |  | m2 |  | 1960.84 | 0 |  | 1960.84
SCO - Sistema de Custos e Orçamentos |  |  | GOINFRA